## viktor-input-sheet
Parameters | Unit | Comment | Values
Gebäudeart
Anzahl WE |  |  | 1
Anzahl Personen |  |  | 1
Wohnfläche | m^2 |  | 1
aktuelle Wärmeerzeugung
Fläche der PV-Anlage (1) | m^2 |  | 30 | Area1
Ausrichtung der Fläche (1) |  |  | Süd | Azimut1
Neigung der Fläche (1) |  |  | 25° | Neigung1
Fläche der PVT-Anlage (2) | m^2 |  | 0 | Area 2
Ausrichtung der Fläche (2) |  |  | Süd | Azimut 2
Neigung der Fläche (2) |  |  | 35° | Neigung 2
Fläche der PV-Anlage (3) | m^2 |  | 0 | Area 3
Ausrichtung der Fläche (3) |  |  | Süd | Azimut 3
Fläche der PVT-Anlage (4) | m^2 |  | 0 | Area 4
Ausrichtung der Fläche (4) |  |  | Süd | Azimut 4
Stromspeicher |  |  |  | Speicher

## calculation-sheet
Inputs as defined on the viktor-input-sheet and set parameters
Gebäudeart | 0 |  | Neubau | Sanierung | Bestandsgebäude | Primärenergiefaktoren
Anzahl WE | 1 |  |  |  |  | Strom | 1.8
Anzahl Personen | 1 |  |  |  |  | Erdgas | 1.1
Wohnfläche | 1 |  |  |  |  | Heizöl | 1.1
aktuelle Wärmeerzeugung | 0 |  | Erdgas | Heizöl |  | CO2-Äquivalent
Fläche der PV-Anlage (1) | 30 |  |  |  |  | Strom | 560
Ausrichtung der Fläche (1) | Süd |  |  |  |  | Erdgas | 240
Neigung der Fläche (1) | 25° |  |  |  |  | Heizöl | 310
Fläche der PVT-Anlage (2) | 0
Ausrichtung der Fläche (2) | Süd
Neigung der Fläche (2) | 35°
Fläche der PV-Anlage (3) | 0
Ausrichtung der Fläche (3) | Süd
Fläche der PVT-Anlage (4) | 0
Ausrichtung der Fläche (4) | Süd
Speicher | 0
spezifischer Heizwärmebedarf Neubau, Sanierung | 45 | jährlicher Ertrag BIPV elektr. | 5922
spezifischer Heizwärmebedarf Bestand | 100 | jährlicher Ertrag BIPVT elektr. | 0
bis 2 WE TWWbedarf je Person | 500 | jährlicher Ertrag BIPVT thermisch | 0
ab 3 WE TWWbedarf je WE | 1000
Strombedarf bis 2 WE
1 | 2350
2 | 4040
3 | 4950
4 | 6000
5 | 7000
6 | 8100
Strombedarf ab 3 WE je WE | 3000
Anteil nutzbare Energie | 30%
spez. Jährlicher Ertrag | 200
solarthermischer Ertrag | 710
Jahresenergiebedarf_Wärme | 45
Jahresenergiebedarf_TWW | 500
Jahresenergiebedarf_Strom | 2350
Jahresenergiebedarf_Gesamt | 2895
jährlich_nutzbar_elektrisch | 1776.6
jährlich_einspeis_elektrisch | 4145.4
jährlich_nutzbar_thermisch | 0 | anteil nutzbar thermisch erforderlich
Outputs für the viktoroutput sheet
Primärenergieverbrauch Vgl Ges | 4829.5
CO2-Äquivalent Vgl Ges | 1484.95
Primärenergieverbrauch Gespart | 3197.88
Primär Strom eingespart | 3197.88
Primär Erdgas eingespart | 0
Primär Heizöl eingespart | 0
CO2-Äquivalent Gespart | 994.896
CO2 Strom eingespart | 994.896
CO2 Erdgas eingespart | 0
CO2 Heizöl eingespart | 0
Primärenergieverbrauch BIPV(T) | 1631.62
CO2-Äquivalent BIPV(T) | 490.054

## calculation-sheet2
Solarerträge
Ausrichtung | Neigung | Anteil vom Optimum
Nord | 5° | 82.7
Nord | 5° | 82.7
Nord | 25° | 64.8
Nord | 25° | 64.8
Nord | 35° | 56.3
Nord | 35° | 56.3
Nord | 45° | 48.1
Nord | 45° | 48.1
Nord | 55° | 41
Nord | 55° | 41
Nord | 70° | 33.7
Nord | 70° | 33.7
Nord | 90° | 28.7
Nord | 90° | 28.7
Nord-Ost | 5° | 83.9
Nord-Ost | 5° | 83.9
Nord-Ost | 25° | 70.4
Nord-Ost | 25° | 70.4
Nord-Ost | 35° | 63.5
Nord-Ost | 35° | 63.5
Nord-Ost | 45° | 57.3
Nord-Ost | 45° | 57.3
Nord-Ost | 55° | 52.1
Nord-Ost | 55° | 52.1
Nord-Ost | 70° | 45.5
Nord-Ost | 70° | 45.5
Nord-Ost | 90° | 37.6
Nord-Ost | 90° | 37.6
Ost | 5° | 86.4
Ost | 5° | 86.4
Ost | 25° | 83.3
Ost | 25° | 83.3
Ost | 35° | 80.7
Ost | 35° | 80.7
Ost | 45° | 77.5
Ost | 45° | 77.5
Ost | 55° | 73.6
Ost | 55° | 73.6
Ost | 70° | 66.6
Ost | 70° | 66.6
Ost | 90° | 55.3
Ost | 90° | 55.3
Süd-Ost | 5° | 89
Süd-Ost | 5° | 89
Süd-Ost | 25° | 94.6
Süd-Ost | 25° | 94.6
Süd-Ost | 35° | 94.9
Süd-Ost | 35° | 94.9
Süd-Ost | 45° | 93.6
Süd-Ost | 45° | 93.6
Süd-Ost | 55° | 90.4
Süd-Ost | 55° | 90.4
Süd-Ost | 70° | 82.8
Süd-Ost | 70° | 82.8
Süd-Ost | 90° | 68.1
Süd-Ost | 90° | 68.1
Süd | 5° | 90
Süd | 5° | 90
Süd | 25° | 98.7
Süd | 25° | 98.7
Süd | 35° | 100
Süd | 35° | 100
Süd | 45° | 99
Süd | 45° | 99
Süd | 55° | 96
Süd | 55° | 96
Süd | 70° | 87.6
Süd | 70° | 87.6
Süd | 90° | 70.6
Süd | 90° | 70.6
Süd-West | 5° | 89
Süd-West | 5° | 89
Süd-West | 25° | 94.6
Süd-West | 25° | 94.6
Süd-West | 35° | 94.9
Süd-West | 35° | 94.9
Süd-West | 45° | 93.6
Süd-West | 45° | 93.6
Süd-West | 55° | 90.4
Süd-West | 55° | 90.4
Süd-West | 70° | 82.8
Süd-West | 70° | 82.8
Süd-West | 90° | 68.1
Süd-West | 90° | 68.1
West | 5° | 86.4
West | 5° | 86.4
West | 25° | 83.3
West | 25° | 83.3
West | 35° | 80.7
West | 35° | 80.7
West | 45° | 77.5
West | 45° | 77.5
West | 55° | 73.6
West | 55° | 73.6
West | 70° | 66.6
West | 70° | 66.6
West | 90° | 55.3
West | 90° | 55.3
Nord-West | 5° | 83.9
Nord-West | 5° | 83.9
Nord-West | 25° | 70.4
Nord-West | 25° | 70.4
Nord-West | 35° | 63.5
Nord-West | 35° | 63.5
Nord-West | 45° | 57.3
Nord-West | 45° | 57.3
Nord-West | 55° | 52.1
Nord-West | 55° | 52.1
Nord-West | 70° | 45.5
Nord-West | 70° | 45.5
Nord-West | 90° | 37.6
Nord-West | 90° | 37.6
0 | 0 | 0
0

## viktor-output-sheet
Parameters | Unit | Comment | Values
Primärenergieverbrauch Vgl Ges | kWh/a |  | 4829.5
CO2-Äquivalent Vgl Ges | kg/a |  | 1484.95
Primärenergieverbrauch Gespart | kWh/a |  | 3197.88
Primär Strom eingespart | kWh/a |  | 3197.88
Primär Erdgas eingespart | kWh/a |  | 0
Primär Heizöl eingespart | kWh/a |  | 0
CO2-Äquivalent Gespart | kg/a |  | 994.896
CO2 Strom eingespart | kg/a |  | 994.896
CO2 Erdgas eingespart | kg/a |  | 0
CO2 Heizöl eingespart | kg/a |  | 0
Primärenergieverbrauch BIPV(T) | kWh/a |  | 1631.62
CO2-Äquivalent BIPV(T) | kg/a |  | 490.054