## viktor-input-sheet
Parameters | Unit | Comment | Values
Gebäudeart
Anzahl WE |  |  | 1
Anzahl Personen |  |  | 1
Wohnfläche | m^2 |  | 1
aktuelle Wärmeerzeugung
Fläche der PV-Anlage (1) | m^2 |  | 30 | Area1
Ausrichtung der Fläche (1) |  |  | Süd | Azimut1
Neigung der Fläche (1) |  |  | 25° | Neigung1
Fläche der PVT-Anlage (2) | m^2 |  | 0 | Area 2
Ausrichtung der Fläche (2) |  |  | Süd | Azimut 2
Neigung der Fläche (2) |  |  | 35° | Neigung 2
Fläche der PV-Anlage (3) | m^2 |  | 0 | Area 3
Ausrichtung der Fläche (3) |  |  | Süd | Azimut 3
Fläche der PVT-Anlage (4) | m^2 |  | 0 | Area 4
Ausrichtung der Fläche (4) |  |  | Süd | Azimut 4
Stromspeicher |  |  |  | Speicher
Inbetriebnahme-Zeitpunkt |  |  | bis 31.01.2024 | Inbetrieb
Elektroauto |  |  |  | Förder1
Ladesäule |  |  |  | Förder2

## calculation-sheet
Inputs as defined on the viktor-input-sheet and set parameters
Gebäudeart | 0 |  |  |  | Neubau | Sanierung | Bestandsgebäude
Anzahl WE | 1
Anzahl Personen | 1
Wohnfläche | 1
aktuelle Wärmeerzeugung | 0 |  |  |  | Erdgas | Heizöl
Fläche der PV-Anlage (1) | 30
Ausrichtung der Fläche (1) | Süd
Neigung der Fläche (1) | 25°
Fläche der PVT-Anlage (2) | 0
Ausrichtung der Fläche (2) | Süd
Neigung der Fläche (2) | 35°
Fläche der PV-Anlage (3) | 0
Ausrichtung der Fläche (3) | Süd
Fläche der PVT-Anlage (4) | 0
Ausrichtung der Fläche (4) | Süd
Speicher | 0
Inbetriebnahme-Zeitpunkt | bis 31.01.2024
Elektroauto | 0
Ladesäule | 0
spezifischer Heizwärmebedarf Neubau, Sanierung | 45 |  | jährlicher Ertrag BIPV elektr. |  | 5922
spezifischer Heizwärmebedarf Bestand | 100 |  | jährlicher Ertrag BIPVT elektr. |  | 0
bis 2 WE TWWbedarf je Person | 500 |  | jährlicher Ertrag BIPVT thermisch |  | 0
ab 3 WE TWWbedarf je WE | 1000
Strombedarf bis 2 WE
1 | 2350
2 | 4040
3 | 4950
4 | 6000
5 | 7000
6 | 8100
Strombedarf ab 3 WE je WE | 3000
Anteil nutzbare Energie | 30%
spez. Jährlicher Ertrag | 200
solarthermischer Ertrag | 710
Jahresenergiebedarf_Wärme | 45
Jahresenergiebedarf_TWW | 500
Jahresenergiebedarf_Strom | 2350
Jahresenergiebedarf_Gesamt | 2895
jährlich_nutzbar_elektrisch | 1776.6
jährlich_einspeis_elektrisch | 4145.4
jährlich_nutzbar_thermisch | 0 |  | anteil nutzbar thermisch erforderlich
Outputs für the viktoroutput sheet
Investitionkosten | 5166.6667 | Barwerte | Abzins | Ausgabe | Ertrag
kumulierter Barwert_0 | -5166.6667 | -5166.6667 | 1 | -5166.6667 | 0 | 0
kumulierter Barwert_1 | -5071.4286 | 95.2381 | 0.95238 | 100 | 961.0222 | 1
kumulierter Barwert_2 | -4926.3039 | 145.1247 | 0.90703 | 160 | 957.1781 | 2
kumulierter Barwert_3 | -4667.1526 | 259.1513 | 0.86384 | 300 | 953.334 | 3
kumulierter Barwert_4 | -4535.5202 | 131.6324 | 0.8227 | 160 | 949.4899 | 4
kumulierter Barwert_5 | -4457.1676 | 78.3526 | 0.78353 | 100 | 945.6458 | 5
kumulierter Barwert_6 | -4188.53 | 268.6375 | 0.74622 | 360 | 941.8017 | 6
kumulierter Barwert_7 | -4117.4619 | 71.0681 | 0.71068 | 100 | 937.9576 | 7
kumulierter Barwert_8 | -4009.1676 | 108.2943 | 0.67684 | 160 | 934.1135 | 8
kumulierter Barwert_9 | -3815.7849 | 193.3827 | 0.64461 | 300 | 930.2695 | 9
kumulierter Barwert_10 | -3717.5588 | 98.2261 | 0.61391 | 160 | 926.4254 | 10
kumulierter Barwert_11 | -3659.0909 | 58.4679 | 0.58468 | 100 | 922.5813 | 11
kumulierter Barwert_12 | -3458.6294 | 200.4615 | 0.55684 | 360 | 918.7372 | 12
kumulierter Barwert_13 | -3078.5658 | 380.0636 | 0.53032 | 716.6667 | 914.8931 | 13
kumulierter Barwert_14 | -2997.7549 | 80.8109 | 0.50507 | 160 | 911.049 | 14
kumulierter Barwert_15 | -2853.4498 | 144.3051 | 0.48102 | 300 | 907.2049 | 15
kumulierter Barwert_16 | -2780.1519 | 73.2978 | 0.45811 | 160 | 903.3608 | 16
kumulierter Barwert_17 | -2736.5222 | 43.6297 | 0.4363 | 100 | 899.5167 | 17
kumulierter Barwert_18 | -2586.9348 | 149.5874 | 0.41552 | 360 | 895.6727 | 18
kumulierter Barwert_19 | -2547.3614 | 39.5734 | 0.39573 | 100 | 891.8286 | 19
kumulierter Barwert_20 | -2487.0591 | 60.3023 | 0.37689 | 160 | 887.9845 | 20
kumulierter Barwert_21 | -2379.3764 | 107.6827 | 0.35894 | 300 | 876.5129 | 21
kumulierter Barwert_22 | -2324.6804 | 54.696 | 0.34185 | 160 | 872.7019 | 22
kumulierter Barwert_23 | -2292.1233 | 32.5571 | 0.32557 | 100 | 868.891 | 23
kumulierter Barwert_24 | -2180.4988 | 111.6244 | 0.31007 | 360 | 865.0801 | 24
kumulierter Barwert_25 | -1968.8652 | 211.6337 | 0.2953 | 716.6667 | 861.2691 | 25
kumulierter Barwert_26 | -1923.8667 | 44.9985 | 0.28124 | 160 | 857.4582 | 26
kumulierter Barwert_27 | -1843.5122 | 80.3545 | 0.26785 | 300 | 853.6473 | 27
kumulierter Barwert_28 | -1802.6972 | 40.815 | 0.25509 | 160 | 849.8364 | 28
kumulierter Barwert_29 | -1778.4025 | 24.2946 | 0.24295 | 100 | 846.0254 | 29
kumulierter Barwert_30 | -1695.1067 | 83.2959 | 0.23138 | 360 | 842.2145 | 30

## calculation-sheet2
Solarerträge
Ausrichtung | Neigung | Anteil vom Optimum
Nord | 5° | 82.7
Nord | 5° | 82.7
Nord | 25° | 64.8
Nord | 25° | 64.8
Nord | 35° | 56.3
Nord | 35° | 56.3
Nord | 45° | 48.1
Nord | 45° | 48.1
Nord | 55° | 41
Nord | 55° | 41
Nord | 70° | 33.7
Nord | 70° | 33.7
Nord | 90° | 28.7
Nord | 90° | 28.7
Nord-Ost | 5° | 83.9
Nord-Ost | 5° | 83.9
Nord-Ost | 25° | 70.4
Nord-Ost | 25° | 70.4
Nord-Ost | 35° | 63.5
Nord-Ost | 35° | 63.5
Nord-Ost | 45° | 57.3
Nord-Ost | 45° | 57.3
Nord-Ost | 55° | 52.1
Nord-Ost | 55° | 52.1
Nord-Ost | 70° | 45.5
Nord-Ost | 70° | 45.5
Nord-Ost | 90° | 37.6
Nord-Ost | 90° | 37.6
Ost | 5° | 86.4
Ost | 5° | 86.4
Ost | 25° | 83.3
Ost | 25° | 83.3
Ost | 35° | 80.7
Ost | 35° | 80.7
Ost | 45° | 77.5
Ost | 45° | 77.5
Ost | 55° | 73.6
Ost | 55° | 73.6
Ost | 70° | 66.6
Ost | 70° | 66.6
Ost | 90° | 55.3
Ost | 90° | 55.3
Süd-Ost | 5° | 89
Süd-Ost | 5° | 89
Süd-Ost | 25° | 94.6
Süd-Ost | 25° | 94.6
Süd-Ost | 35° | 94.9
Süd-Ost | 35° | 94.9
Süd-Ost | 45° | 93.6
Süd-Ost | 45° | 93.6
Süd-Ost | 55° | 90.4
Süd-Ost | 55° | 90.4
Süd-Ost | 70° | 82.8
Süd-Ost | 70° | 82.8
Süd-Ost | 90° | 68.1
Süd-Ost | 90° | 68.1
Süd | 5° | 90
Süd | 5° | 90
Süd | 25° | 98.7
Süd | 25° | 98.7
Süd | 35° | 100
Süd | 35° | 100
Süd | 45° | 99
Süd | 45° | 99
Süd | 55° | 96
Süd | 55° | 96
Süd | 70° | 87.6
Süd | 70° | 87.6
Süd | 90° | 70.6
Süd | 90° | 70.6
Süd-West | 5° | 89
Süd-West | 5° | 89
Süd-West | 25° | 94.6
Süd-West | 25° | 94.6
Süd-West | 35° | 94.9
Süd-West | 35° | 94.9
Süd-West | 45° | 93.6
Süd-West | 45° | 93.6
Süd-West | 55° | 90.4
Süd-West | 55° | 90.4
Süd-West | 70° | 82.8
Süd-West | 70° | 82.8
Süd-West | 90° | 68.1
Süd-West | 90° | 68.1
West | 5° | 86.4
West | 5° | 86.4
West | 25° | 83.3
West | 25° | 83.3
West | 35° | 80.7
West | 35° | 80.7
West | 45° | 77.5
West | 45° | 77.5
West | 55° | 73.6
West | 55° | 73.6
West | 70° | 66.6
West | 70° | 66.6
West | 90° | 55.3
West | 90° | 55.3
Nord-West | 5° | 83.9
Nord-West | 5° | 83.9
Nord-West | 25° | 70.4
Nord-West | 25° | 70.4
Nord-West | 35° | 63.5
Nord-West | 35° | 63.5
Nord-West | 45° | 57.3
Nord-West | 45° | 57.3
Nord-West | 55° | 52.1
Nord-West | 55° | 52.1
Nord-West | 70° | 45.5
Nord-West | 70° | 45.5
Nord-West | 90° | 37.6
Nord-West | 90° | 37.6
0 | 0 | 0
0

## calculation-sheet3
5.1.4 | Vergleichkaufpreise
| Netzstrom Haushalte |  | 0.3496 | €/kWh
| Netzstrom Nicht-Haushalte |  | 0.2074 | €/kWh
| Erdgas Haushalte |  | 0.0934 | €/kWh
| Erdgas Nicht-Haushalte |  | 0.0912 | €/kWh
| Heizöl Haushalte |  | 0.09833 | €/kWh
| Heizöl Nicht-Haushalte |  | 0.07893 | €/kWh
5.1.5 | Staatliche Förderungen |  |  |  | Inbetreibnahme der Anlage |  | bis 31.01.2024
| Flächenleistung der Modul |  | 0.2 | kWpeak/m2
| Einspeisevergütung ersten 20 Jahre |  | 0.082 | €/kWh
|  |  | bis 31.01.2024 | ab 01.02.2024 | ab 01.08.2024 | ab 01.02.2025 | ab 01.08.2025 | ab 01.02.2026
| Größe | anzulegender Wert | Vergütung ct/kWh | Vergütung ct/kWh | Vergütung ct/kWh | Vergütung ct/kWh | Vergütung ct/kWh | Vergütung ct/kWh
| < 10 kWp | 8.6 | 8.2 | 8.114 | 8.0289 | 7.9446 | 7.8611 | 7.7785
| < 40 kWp | 7.5 | 7.1 | 7.025 | 6.9507 | 6.8772 | 6.8045 | 6.7324
| < 100 kWp | 6.2 | 5.8 | 5.738 | 5.6766 | 5.6159 | 5.5557 | 5.4961
| Einspeisevergütung nach 20 Jahre |  | 0.08 | €/kWh
5.1.6 | Kalkulationszinssatz |  | 5%
5.2 | Projektspezifische Eingangsparameter
5.2.1 | Investitionskosten |  | 5166.6667 | € | 5.2.3.1 Anlagenflächen
a | BIPV | Dachintegriert | 5166.6667 | € | Fläche | 30 | m2 | Mindestkosten bei Unterkonstruktion und Zubehör bei 1000€ bzw. 1500€ für fassadenintegriert
| Komponenten |  | 6766.6667 | € | Ausrichtung | Süd |  | Mindestkosten für Installation !!
|  | Module | 125 | €/ m2 | Neigung | 25° | °
|  | Unterkonstruktion und Zubehör | 80 | €/ m2
|  | Wechselrichter | 616.6667 | €
| Installation je m2 |  | 40 | €/ m2
| Installation pauschal |  | 2000 | €
| Planung und Auslegung |  | 0 | €
| Einsparungen |  | -4800 | €
b | BIPVT | Dachintegriert | 0 | € | Fläche | 0 | m2
| Komponenten |  | 616.6667 | € | Ausrichtung | Süd
|  | Module | 480 | €/ m2 | Neigung | 35° | °
|  | Unterkonstruktion und Zubehör | 0 | €/ m2
|  | Wechselrichter | 616.6667 | €
|  | Wärmepumpe | 0 | €
| Installation je m2 |  | 65 | €/ m2
| Installation pauschal |  | 2000 | €
| Planung und Auslegung |  | 290.7407 | €
| Einsparungen |  | 0 | €
c | BIPV | Fassadenintegriert | 0 | € | Fläche | 0 | m2
| Komponenten |  | 3816.6667 | € | Ausrichtung | Süd
|  | Module | 250 | €/ m2 | Neigung | 90° | °
|  | Unterkonstruktion und Zubehör | 160 | €/ m2
|  | Wechselrichter | 616.6667 | €
| Installation je m2 |  | 80 | €/ m2
| Installation pauschal |  | 2000 | €
| Planung und Auslegung |  | 0 | €
| Einsparungen |  | 0 | €
d | BIPVT | Fassadenintegriert | 0 | € | Fläche | 0 | m2
| Komponenten |  | 616.6667 | € | Ausrichtung | Süd
|  | Module | 750 | €/ m2 | Neigung | 90° | °
|  | Unterkonstruktion und Zubehör | 0 | €/ m2
|  | Wechselrichter | 616.6667 | €
|  | Wärmepumpe | 0 | €
| Installation je m2 |  | 130 | €/ m2
| Installation pauschal |  | 2000 | €
| Planung und Auslegung |  | 290.7407 | €
| Einsparungen |  | 0 | €
5.2.2 | laufende Kosten
aus 5.1.5 | Kosten für Stromzähler |  | 100 | €/a
5.2.2.1 | Wartungskosten Module und Unterkonstruktion |  | 2 | €/m2/2a | Reinigung und Sichtprüfung der Module
5.2.2.2 | Wartungskosten Verkabelung und Wechselrichter |  | 200 | €/3a | durch Elektriker
5.2.2.3 | Instandsetzung |  | 616.6667 | €/ 12a | Wechselrichter nach 12 Jahren (5.1.1)
Anlagenfläche
| s.o. | Gesamt | 30 | m2
|  |  | 6 | kWpeak
5.2.4.5 | Lastmanagementpotentiale
[5 empty] | Soll ein Speicher verbaut werden? |  | 0
| Investitionskosten für einen Speicher |  | 5000
5.4.1 | bestehende Förderungsmöglichkeiten |  |  |  | Ist eine im Haushalt lebende Person in Besitz eines Elektroautos? |  | 0
| KfW Förderprogramm 442 |  | keine Förderung |  | Soll eine Ladesäule verbaut werden? |  | 0
| Förderhöhe |  | -6200
Kosten für die Ladestation

## viktor-output-sheet
Parameters | Unit | Comment | Values
Investitionkosten | € |  | 5166.6667
kumulierter Barwert_0 | € |  | -5166.6667
kumulierter Barwert_1 | € |  | -5071.4286
kumulierter Barwert_2 | € |  | -4926.3039
kumulierter Barwert_3 | € |  | -4667.1526
kumulierter Barwert_4 | € |  | -4535.5202
kumulierter Barwert_5 | € |  | -4457.1676
kumulierter Barwert_6 | € |  | -4188.53
kumulierter Barwert_7 | € |  | -4117.4619
kumulierter Barwert_8 | € |  | -4009.1676
kumulierter Barwert_9 | € |  | -3815.7849
kumulierter Barwert_10 | € |  | -3717.5588
kumulierter Barwert_11 | € |  | -3659.0909
kumulierter Barwert_12 | € |  | -3458.6294
kumulierter Barwert_13 | € |  | -3078.5658
kumulierter Barwert_14 | € |  | -2997.7549
kumulierter Barwert_15 | € |  | -2853.4498
kumulierter Barwert_16 | € |  | -2780.1519
kumulierter Barwert_17 | € |  | -2736.5222
kumulierter Barwert_18 | € |  | -2586.9348
kumulierter Barwert_19 | € |  | -2547.3614
kumulierter Barwert_20 | € |  | -2487.0591
kumulierter Barwert_21 | € |  | -2379.3764
kumulierter Barwert_22 | € |  | -2324.6804
kumulierter Barwert_23 | € |  | -2292.1233
kumulierter Barwert_24 | € |  | -2180.4988
kumulierter Barwert_25 | € |  | -1968.8652
kumulierter Barwert_26 | € |  | -1923.8667
kumulierter Barwert_27 | € |  | -1843.5122
kumulierter Barwert_28 | € |  | -1802.6972
kumulierter Barwert_29 | € |  | -1778.4025
kumulierter Barwert_30 | € |  | -1695.1067