## viktor-input-sheet
Parameters | Unit | Comment | Values
GA |  |  | Neubau
WE |  |  | 2
Personen |  |  | 6
Wohnfläche | m^2 |  | 400
aktuelle Wärmeerzeugung |  |  | Erdgas
Fläche1 | m^2 |  | 0
Ausrichtung1 |  |  | Süd
Neigung1 |  |  | 35°
Fläche2 | m^2 |  | 20
Ausrichtung2 |  |  | Süd-West
Neigung2 |  |  | 35°
Fläche3 | m^2 |  | 20
Ausrichtung3 |  |  | Süd-West
Fläche4 | m^2 |  | 0
Ausrichtung4 |  |  | Nord
Stromspeicher |  |  | ja
Inbetrieb |  |  | bis 31.01.2024
Elektroauto |  |  | nein
Ladesäule |  |  | nein

## calculation-sheet
Parameters | Unit | Comment | Values
Gebäudeart |  |  | Neubau
WE |  |  | 2
Personen |  |  | 6
Wohnfläche |  |  | 400
aktuelle Wärmeerzeugung |  |  | Erdgas
Fläche1 |  |  | 0
Ausrichtung1 |  |  | Süd
Neigung1 |  |  | 35°
Fläche2 |  |  | 20
Ausrichtung2 |  |  | Süd-West
Neigung2 |  |  | 35°
Fläche3 |  |  | 20
Ausrichtung3 |  |  | Süd-West
Fläche4 |  |  | 0
Ausrichtung4 |  |  | Nord
Stromspeicher |  |  | ja
Inbetrieb |  |  | bis 31.01.2024
Elektroauto |  |  | nein
Ladesäule |  |  | nein
Feste Werte
Preis Strom | 0.3496
Preis Erdgas | 0.0934
Preis Heizöl | 0.09833
Einspeisevergütung ersten 20 Jahre |  | 0.082 | €/kWh
|  | bis 31.01.2024 | ab 01.02.2024 | ab 01.08.2024 | ab 01.02.2025 | ab 01.08.2025 | ab 01.02.2026 |  |  |  |  | Ausrichtung | Azimutwinkel | Neigung | Anteil Stromproduktion vom Optimum
Größe | anzulegender Wert | Vergütung ct/kWh | Vergütung ct/kWh | Vergütung ct/kWh | Vergütung ct/kWh | Vergütung ct/kWh | Vergütung ct/kWh |  |  |  |  | Nord | 180° | 5° | 82.7
< 10 kWp | 8.6 | 8.2 | 8.114 | 8.0289 | 7.9446 | 7.8611 | 7.7785 |  |  |  |  | Nord | 180° | 25° | 64.8
< 40 kWp | 7.5 | 7.1 | 7.025 | 6.9507 | 6.8772 | 6.8045 | 6.7324 |  |  |  |  | Nord | 180° | 35° | 56.3
< 100 kWp | 6.2 | 5.8 | 5.738 | 5.6766 | 5.6159 | 5.5557 | 5.4961 |  |  |  |  | Nord | 180° | 45° | 48.1
[12 empty] | Nord | 180° | 55° | 41
Einspeisevergütung 20-30 | 0.08 | [10 empty] | Nord | 180° | 70° | 33.7
Kalkulationszins | 5 | [10 empty] | Nord | 180° | 90° | 28.7
[12 empty] | Nord-Ost | 225° | 5° | 83.9
[12 empty] | Nord-Ost | 225° | 25° | 70.4
[12 empty] | Nord-Ost | 225° | 35° | 63.5
[12 empty] | Nord-Ost | 225° | 55° | 52.1
[12 empty] | Nord-Ost | 225° | 90° | 37.6
[12 empty] | Ost | 270° | 25° | 83.3
[12 empty] | Ost | 270° | 35° | 80.7
[12 empty] | Ost | 270° | 45° | 77.5
[12 empty] | Ost | 270° | 55° | 73.6
[12 empty] | Ost | 270° | 70° | 66.6
[12 empty] | Ost | 270° | 90° | 55.3
[12 empty] | Süd-Ost | 315° | 5° | 89
[12 empty] | Süd-Ost | 315° | 25° | 94.6
[12 empty] | Süd-Ost | 315° | 35° | 94.9
[12 empty] | Süd-Ost | 315° | 45° | 93.6
[12 empty] | Süd-Ost | 315° | 55° | 90.4
[12 empty] | Süd-Ost | 315° | 70° | 82.8
[12 empty] | Süd-Ost | 315° | 90° | 68.1
[12 empty] | Süd | 0° | 5° | 90
[12 empty] | Süd | 0° | 25° | 98.7
[12 empty] | Süd | 0° | 35° | 100
6.2 | Projektspezifische Eingangsparameter | [10 empty] | Süd | 0° | 45° | 99
[12 empty] | Süd | 0° | 55° | 96
6.2.1 | Investitionskosten |  | 21209.2593 | € | 5.2.3.1 Anlagenflächen | [6 empty] | Süd | 0° | 70° | 87.6
a | BIPV | Dachintegriert | 0 | € | Fläche | 0 | m2 |  |  |  |  | Süd | 0° | 90° | 70.6
| Komponenten |  | 2583.3333 | € | Ausrichtung | Süd | [5 empty] | Süd-West | 45° | 5° | 89
|  | Module | 125 | €/ m2 | Neigung | 35° | ° |  |  |  |  | Süd-West | 45° | 25° | 94.6
|  | Unterkonstruktion und Zubehör | 80 | €/ m2 | [7 empty] | Süd-West | 45° | 35° | 94.9
|  | Wechselrichter | 983.3333 | € |  |  |  |  | Wechselrichter |  |  | Süd-West | 45° | 45° | 93.6
| Installation je m2 |  | 40 | €/ m2 |  |  |  |  | 1-3 kWp |  | 450 | Süd-West | 45° | 55° | 90.4
| Installation pauschal |  | 2000 | € |  |  |  |  | 3-6 kWp |  | 1283.3333 | Süd-West | 45° | 70° | 82.8
| Planung und Auslegung |  | 0 | € |  |  |  |  | 6-9 kWp |  | 983.3333 | Süd-West | 45° | 90° | 68.1
| Einsparungen |  | 0 | € |  |  |  |  | 9-15 kWp |  | 916.6667 | West | 90° | 5° | 86.4
b | BIPVT | Dachintegriert | 12225.9259 | € | Fläche | 20 | m2 |  | 15-100 kWp |  | 2000 | West | 90° | 25° | 83.3
| Komponenten |  | 10583.3333 | € | Ausrichtung | Süd-West | [5 empty] | West | 90° | 35° | 80.7
|  | Module | 480 | €/ m2 | Neigung | 35° | ° |  |  |  |  | West | 90° | 45° | 77.5
|  | Unterkonstruktion und Zubehör | 0 | €/ m2 | [7 empty] | West | 90° | 55° | 73.6
|  | Wechselrichter | 983.3333 | € | [7 empty] | West | 90° | 70° | 66.6
|  | Wärmepumpe | 0 | € | [7 empty] | West | 90° | 90° | 55.3
| Installation je m2 |  | 65 | €/ m2 | [7 empty] | Nord-West | 135° | 5° | 83.9
| Installation pauschal |  | 2000 | € | [7 empty] | Nord-West | 135° | 25° | 70.4
| Planung und Auslegung |  | 1542.5926 | € | [7 empty] | Nord-West | 135° | 35° | 63.5
| Einsparungen |  | -3200 | € | [7 empty] | Nord-West | 135° | 45° | 57.3
c | BIPV | Fassadenintegriert | 8983.3333 | € | Fläche | 20 | m2 |  |  |  |  | Nord-West | 135° | 55° | 52.1
| Komponenten |  | 9183.3333 | € | Ausrichtung | Süd-West | [5 empty] | Nord-West | 135° | 70° | 45.5
|  | Module | 250 | €/ m2 | Neigung | 90° | ° |  |  |  |  | Nord-West | 135° | 90° | 37.6
|  | Unterkonstruktion und Zubehör | 160 | €/ m2
|  | Wechselrichter | 983.3333 | €
| Installation je m2 |  | 80 | €/ m2
| Installation pauschal |  | 2000 | €
| Planung und Auslegung |  | 0 | €
| Einsparungen |  | -3800 | €
d | BIPVT | Fassadenintegriert | 0 | € | Fläche | 0 | m2
| Komponenten |  | 983.3333 | € | Ausrichtung | Nord
|  | Module | 750 | €/ m2 | Neigung | 90° | °
|  | Unterkonstruktion und Zubehör | 0 | €/ m2
|  | Wechselrichter | 983.3333 | €
|  | Wärmepumpe | 0 | €
| Installation je m2 |  | 130 | €/ m2
| Installation pauschal |  | 2000 | €
| Planung und Auslegung |  | 331.4815 | €
| Einsparungen |  | 0 | €
6.2.2 | laufende Kosten
6.1.5 | Kosten für Stromzähler |  | 100 | €/a
6.2.2.1 | Wartungskosten Module und Unterkonstruktion |  | 2 | €/m2/2a | Reinigung und Sichtprüfung der Module
6.2.2.2 | Wartungskosten Verkabelung und Wechselrichter |  | 200 | €/3a | durch Elektriker
6.2.2.3 | Instandsetzung |  | 983.3333 | €/ 12a | Wechselrichter nach 12 Jahren (5.1.1)
6.2.3 | Energieertrag
6.2.3.1 | Anlagenfläche
| s.o. | Gesamt | 40 | m2
|  |  | 8 | kWpeak
6.2.3.2 | Solare Einstrahlung
siehe auch Tabellenblatt Solarerträge
| spezifischer jährlicher Ertrag Deutschland PV |  | 1000 | kWh/kWpeak
| Leistung je m2 Modulfläche |  | 0.2 | kWpeak/m2
| solathermischer jährlicher Ertrag Deutschland |  | 710 | kWh/m2
6.2.4 | Jahresenergiebedarf
6.2.4.1 | Jahresenergiebedarf Wärme |  |  |  | Anzahl WE | 2
| spezifischer Heizwärmebedarf Neubaugebäude |  | 45 | kWh/m2 | Anzahl Personen | 6 | nur für WE<=2 erforderlich
| spezifischer Heizwärmebedarf Bestandsgebäude |  | 100 | kWh/m2 | Gebäudeart | Neubau | Neubau auch bei Kernsanierungen
|  |  | 18000 | kWh | Wohnfläche | 400 | m2
6.2.4.2 | Jahresenergiebedarf Trinkwassererwärmung |  | 3000 | kWh
Einfamilienhaus (bis zu 2 WE)
|  | 500 | kWh/ Person
Mehrfamilienhaus (> 2 WE)
|  | 1000 | kWh/WE
6.2.4.3 | Jahresenergiebedarf Strom |  | 8100 | kWh
Einfamilienhaus Personen (bis zu 2 WE)
| 1 | 2350 | kWh
| 2 | 4040 | kWh
| 3 | 4950 | kWh
| 4 | 6000 | kWh
| 5 | 7000 | kWh
| 6 | 8100 | kWh
Mehrfamilienhaus Wohneinheiten
| 1 WE | 3000 | kWh
| 2 WE | 6000 | kWh
| 3 WE | 9000 | kWh
| 4 WE | 12000 | kWh
| 5 WE | 15000 | kWh
| 6 WE | 18000 | kWh
| 7 WE | 21000 | kWh
| 8 WE | 24000 | kWh
| 9 WE | 27000 | kWh
| 10 WE | 30000 | kWh
6.2.4.4 | Lastmanagementpotentiale
| nutzbarer Eigenanteil am jährlichen Stromertrag |  | 0.6 |  | Soll ein Speicher verbaut werden? |  | ja
| erhöht den nutzbaren Anteil um |  | 0.3
| Investitionskosten für einen Speicher |  | 5000
6.4.1 | bestehende Förderungsmöglichkeiten |  |  |  | Ist eine im Haushalt lebende Person in Besitz eines Elektroautos? |  | nein
| KfW Förderprogramm 442 |  | keine Förderung |  | Soll eine Ladesäule verbaut werden? |  | nein
| Förderhöhe |  | -7400
| Kosten für die Ladestation |  | 2000
6.3 | Ausgangskennzahlen
6.3.1 | Solarertrag
Der jährliche Ertrag einer Anlage lässt sich auch über die Solarkataster der jeweiligen Bundesländer genauer ermitteln
In dieser Arbeit wird der Solarertrag durch deutschen Durchschnittswert des spezifischen jährlichen Ertrags berechnet.
spezifischer Kollektorjahresertrag
| jährlicher Energieeintrag BIPV (elektrisch) |  |  | 2724 | kWh/a
| jährlicher Energieeintrag BIPVT |  |  | 17271.8 | kWh/a
|  | Anteil thermisch |  | 13475.8 | kWh/a
|  | Anteil elektrisch |  | 3796 | kWh/a
6.3.2 | energiebezogene Kennzahlen
| Jahresenergieverbrauch Gesamt |  |  | 29100 | kWh/a
| für Strom |  |  | 8100 | kWh/a
| für Wärme + TWW |  |  | 21000 | kWh/a
| nutzbarer Eigenanteil am jährlichen Ertrag |  |  | 0.6
| jährlich nutzbare Energie elektrisch |  |  | 3912 | kWh/a
| jährlich Eingespeiste Energie |  |  | 2608 | kWh/a
| jährlich nutzbare Energie thermisch |  |  | 12600 | kWh/a
6.3.4 | wirtschaftliche Kennzahlen
INFO
| jährlicher Ertrag durch eingespeisten Strom (Jahr 1-20) |  |  | 213.856 |  |  | 6.3.4.3 | der Wirkungsgrad der Module lässt über die Zeit nach, daher nach 30 Jahren 87%, linear aufteilen. Jedes Jahr 0,4% (0,4333333) weniger Erträge
| jährlicher Ertrag durch eingespeisten Strom (Jahr 20-30) |  |  | 208.64
| jährliche Einsparung durch nicht erforderlichen Strom |  |  | 1367.6352
| jährliche Einsparung durch nicht erforderliche Wärme |  |  | 1176.84
| laufende Kosten jährlich |  |  | 100
| laufende Kosten alle 2 Jahre |  |  | 80
| laufende Kosten alle 3 Jahre |  |  | 200
| Austausch Wechselrichter alle 12 Jahre |  |  | 983.3333
Zeit [Jahre] | Ertrag im Jahr t E(t) | Ausgabe im Jahr t A(t) | R(t)=E(t)-A(t) | 1/((1+i)^t) | Barwert im Jahr t | kumulierter Barwert
0 | 0 | 26209.2593 | -26209.2593 | 1 | -26209.2593 | -26209.2593
1 | 2758.3312 | 100 | 2658.3312 | 0.95238 | 2531.744 | -23677.5153
2 | 2747.2979 | 180 | 2567.2979 | 0.90703 | 2328.6149 | -21348.9004
3 | 2736.2646 | 300 | 2436.2646 | 0.86384 | 2104.5369 | -19244.3635
4 | 2725.2312 | 180 | 2545.2312 | 0.8227 | 2093.968 | -17150.3955
5 | 2714.1979 | 100 | 2614.1979 | 0.78353 | 2048.2925 | -15102.103
6 | 2703.1646 | 380 | 2323.1646 | 0.74622 | 1733.5812 | -13368.5218
7 | 2692.1313 | 100 | 2592.1313 | 0.71068 | 1842.1793 | -11526.3425
8 | 2681.0979 | 180 | 2501.0979 | 0.67684 | 1692.8415 | -9833.501
9 | 2670.0646 | 300 | 2370.0646 | 0.64461 | 1527.7648 | -8305.7362
10 | 2659.0313 | 180 | 2479.0313 | 0.61391 | 1521.9102 | -6783.8261
11 | 2647.998 | 100 | 2547.998 | 0.58468 | 1489.7616 | -5294.0645
12 | 2636.9646 | 380 | 2256.9646 | 0.55684 | 1256.7624 | -4037.3021
13 | 2625.9313 | 1083.3333 | 1542.598 | 0.53032 | 818.0726 | -3219.2295
14 | 2614.898 | 180 | 2434.898 | 0.50507 | 1229.7889 | -1989.4405
15 | 2603.8647 | 300 | 2303.8647 | 0.48102 | 1108.1983 | -881.2422
16 | 2592.8313 | 180 | 2412.8313 | 0.45811 | 1105.3458 | 224.1036
17 | 2581.798 | 100 | 2481.798 | 0.4363 | 1082.8002 | 1306.9038
18 | 2570.7647 | 380 | 2190.7647 | 0.41552 | 910.308 | 2217.2118
19 | 2559.7314 | 100 | 2459.7314 | 0.39573 | 973.3992 | 3190.611
20 | 2548.698 | 180 | 2368.698 | 0.37689 | 892.7374 | 4083.3484
21 | 2532.866 | 300 | 2232.866 | 0.35894 | 801.4702 | 4884.8186
22 | 2521.8535 | 180 | 2341.8535 | 0.34185 | 800.5623 | 5685.3809
23 | 2510.8411 | 100 | 2410.8411 | 0.32557 | 784.9007 | 6470.2816
24 | 2499.8286 | 380 | 2119.8286 | 0.31007 | 657.2908 | 7127.5724
25 | 2488.8161 | 1083.3333 | 1405.4828 | 0.2953 | 415.043 | 7542.6154
26 | 2477.8037 | 180 | 2297.8037 | 0.28124 | 646.236 | 8188.8514
27 | 2466.7912 | 300 | 2166.7912 | 0.26785 | 580.3714 | 8769.2228 |  | Break-Even-Point |  | 16
28 | 2455.7788 | 180 | 2275.7788 | 0.25509 | 580.5367 | 9349.7595
29 | 2444.7663 | 100 | 2344.7663 | 0.24295 | 569.6523 | 9919.4118
30 | 2433.7538 | 380 | 2053.7538 | 0.23138 | 475.1923 | 10394.6041
Parameters |  | Comment | Values
Barwert_0 |  |  | -26209.2593
kumulierter Barwert_1 |  |  | -23677.5153
kumulierter Barwert_2 |  |  | -21348.9004
kumulierter Barwert_3 |  |  | -19244.3635
kumulierter Barwert_4 |  |  | -17150.3955
kumulierter Barwert_5 |  |  | -15102.103
kumulierter Barwert_6 |  |  | -13368.5218
kumulierter Barwert_7 |  |  | -11526.3425
kumulierter Barwert_8 |  |  | -9833.501
kumulierter Barwert_9 |  |  | -8305.7362
kumulierter Barwert_10 |  |  | -6783.8261
kumulierter Barwert_11 |  |  | -5294.0645
kumulierter Barwert_12 |  |  | -4037.3021
kumulierter Barwert_13 |  |  | -3219.2295
kumulierter Barwert_14 |  |  | -1989.4405
kumulierter Barwert_15 |  |  | -881.2422
kumulierter Barwert_16 |  |  | 224.1036
kumulierter Barwert_17 |  |  | 1306.9038
kumulierter Barwert_18 |  |  | 2217.2118
kumulierter Barwert_19 |  |  | 3190.611
kumulierter Barwert_20 |  |  | 4083.3484
kumulierter Barwert_21 |  |  | 4884.8186
kumulierter Barwert_22 |  |  | 5685.3809
kumulierter Barwert_23 |  |  | 6470.2816
kumulierter Barwert_24 |  |  | 7127.5724
kumulierter Barwert_25 |  |  | 7542.6154
kumulierter Barwert_26 |  |  | 8188.8514
kumulierter Barwert_27 |  |  | 8769.2228
kumulierter Barwert_28 |  |  | 9349.7595
kumulierter Barwert_29 |  |  | 9919.4118
kumulierter Barwert_30 |  |  | 10394.6041
Investitionskosten |  |  | 26209.26
Break-Even-Point |  |  | 16

## viktor-output-sheet
Parameters | Unit | Comment | Values
Barwert_0 | € |  | -26209.2593
Barwert_1 | € |  | -23677.5153
Barwert_2 | € |  | -21348.9004
Barwert_3 | € |  | -19244.3635
Barwert_4 | € |  | -17150.3955
Barwert_5 | € |  | -15102.103
Barwert_6 | € |  | -13368.5218
Barwert_7 | € |  | -11526.3425
Barwert_8 | € |  | -9833.501
Barwert_9 | € |  | -8305.7362
Barwert_10 | € |  | -6783.8261
Barwert_11 | € |  | -5294.0645
Barwert_12 | € |  | -4037.3021
Barwert_13 | € |  | -3219.2295
Barwert_14 | € |  | -1989.4405
Barwert_15 | € |  | -881.2422
Barwert_16 | € |  | 224.1036
Barwert_17 | € |  | 1306.9038
Barwert_18 | € |  | 2217.2118
Barwert_19 | € |  | 3190.611
Barwert_20 | € |  | 4083.3484
Barwert_21 | € |  | 4884.8186
Barwert_22 | € |  | 5685.3809
Barwert_23 | € |  | 6470.2816
Barwert_24 | € |  | 7127.5724
Barwert_25 | € |  | 7542.6154
Barwert_26 | € |  | 8188.8514
Barwert_27 | € |  | 8769.2228
Barwert_28 | € |  | 9349.7595
Barwert_29 | € |  | 9919.4118
Barwert_30 | € |  | 10394.6041
Investitionskosten | € |  | 26209.26
Break-Even-Point | Jahre |  | 16