## viktor-input-sheet
Parameters | Unit | Comment | Values
Gebäudeart |  |  | Neubau
Anzahl WE |  |  | 1
Anzahl Personen |  |  | 2
Wohnfläche | m^2 |  | 200
aktuelle Wärmeerzeugung |  |  | Erdgas
Fläche der PV-Anlage (1) | m^2 |  | 0
Ausrichtung der Fläche (1) |  |  | Süd
Neigung der Fläche (1) |  |  | 35°
Fläche der PVT-Anlage (2) | m^2 |  | 20
Ausrichtung der Fläche (2) |  |  | Süd
Neigung der Fläche (2) |  |  | 35°
Fläche der PV-Anlage (3) | m^2 |  | 0
Ausrichtung der Fläche (3) |  |  | Süd
Fläche der PVT-Anlage (4) | m^2 |  | 0
Ausrichtung der Fläche (4) |  |  | Süd
Stromspeicher |  |  | nein
Inbetriebnahme-Zeitpunkt |  |  | bis 31.01.2024
Elektroauto |  |  | nein
Ladesäule |  |  | nein

## calculation-sheet
Parameters | Unit | Comment | Values
Gebäudeart |  |  | Neubau
Anzahl WE |  |  | 1
Anzahl Personen |  |  | 2
Wohnfläche |  |  | 200
aktuelle Wärmeerzeugung |  |  | Erdgas
Fläche der PV-Anlage (1) |  |  | 0
Ausrichtung der Fläche (1) |  |  | Süd
Neigung der Fläche (1) |  |  | 35°
Fläche der PVT-Anlage (2) |  |  | 20
Ausrichtung der Fläche (2) |  |  | Süd
Neigung der Fläche (2) |  |  | 35°
Fläche der PV-Anlage (3) |  |  | 0
Ausrichtung der Fläche (3) |  |  | Süd
Fläche der PVT-Anlage (4) |  |  | 0
Ausrichtung der Fläche (4) |  |  | Süd
Stromspeicher |  |  | nein
Inbetriebnahme-Zeitpunkt |  |  | bis 31.01.2024
Elektroauto |  |  | nein
Ladesäule |  |  | nein
6.1 | Projektübergreifende Eingangsparameter
6.1.1 | Zeitraum |  | 30 | Jahre | [7 empty] | Ausrichtung | Azimutwinkel | Neigung | Fläche | Anteil Stromproduktion vom Optimum
6.1.2 | Primärenergiefaktoren | [10 empty] | Nord | 180° | 5° | 20 | 82.7
| Netzstrom |  | 1.8 |  | Vorheriger Wärmeerzeuger oder Vergleichsystem |  | Erdgas |  |  |  |  | Nord | 180° | 25° | 20 | 64.8
| Erdgas |  | 1.1 | [8 empty] | Nord | 180° | 35° | 20 | 56.3
| Heizöl |  | 1.1 | [8 empty] | Nord | 180° | 45° | 20 | 48.1
6.1.3 | Emissionsfaktoren | [10 empty] | Nord | 180° | 55° | 20 | 41
| Netzstrom |  | 560 | g/kWh | [7 empty] | Nord | 180° | 70° | 20 | 33.7
| Erdgas |  | 240 | g/kWh | [7 empty] | Nord | 180° | 90° | 20 | 28.7
| Heizöl |  | 310 | g/kWh | [7 empty] | Nord-Ost | 225° | 5° | 20 | 83.9
6.1.4 | Vergleichkaufpreise | [10 empty] | Nord-Ost | 225° | 25° | 20 | 70.4
| Netzstrom Haushalte |  | 0.3496 | €/kWh | [7 empty] | Nord-Ost | 225° | 35° | 20 | 63.5
| Netzstrom Nicht-Haushalte |  | 0.2074 | €/kWh | [7 empty] | Nord-Ost | 225° | 45° | 20 | 57.3
| Erdgas Haushalte |  | 0.0934 | €/kWh | [7 empty] | Nord-Ost | 225° | 55° | 20 | 52.1
| Erdgas Nicht-Haushalte |  | 0.0912 | €/kWh | [7 empty] | Nord-Ost | 225° | 70° | 20 | 45.5
| Heizöl Haushalte |  | 0.09833 | €/kWh | [7 empty] | Nord-Ost | 225° | 90° | 20 | 37.6
| Heizöl Nicht-Haushalte |  | 0.07893 | €/kWh | [7 empty] | Ost | 270° | 5° | 20 | 86.4
6.1.5 | Staatliche Förderungen |  |  |  | Inbetreibnahme der Anlage |  | bis 31.01.2024 |  |  |  |  | Ost | 270° | 25° | 20 | 83.3
| Flächenleistung der Modul |  | 0.2 | kWpeak/m2 | [7 empty] | Ost | 270° | 35° | 20 | 80.7
| Einspeisevergütung ersten 20 Jahre |  | 0.082 | €/kWh | [7 empty] | Ost | 270° | 45° | 20 | 77.5
|  |  | bis 31.01.2024 | ab 01.02.2024 | ab 01.08.2024 | ab 01.02.2025 | ab 01.08.2025 | ab 01.02.2026 |  |  |  | Ost | 270° | 55° | 20 | 73.6
| Größe | anzulegender Wert | Vergütung ct/kWh | Vergütung ct/kWh | Vergütung ct/kWh | Vergütung ct/kWh | Vergütung ct/kWh | Vergütung ct/kWh |  |  |  | Ost | 270° | 70° | 20 | 66.6
| < 10 kWp | 8.6 | 8.2 | 8.114 | 8.0289 | 7.9446 | 7.8611 | 7.7785 |  |  |  | Ost | 270° | 90° | 20 | 55.3
| < 40 kWp | 7.5 | 7.1 | 7.025 | 6.9507 | 6.8772 | 6.8045 | 6.7324 |  |  |  | Süd-Ost | 315° | 5° | 20 | 89
| < 100 kWp | 6.2 | 5.8 | 5.738 | 5.6766 | 5.6159 | 5.5557 | 5.4961 |  |  |  | Süd-Ost | 315° | 25° | 20 | 94.6
| Einspeisevergütung nach 20 Jahre |  | 0.08 | €/kWh | [7 empty] | Süd-Ost | 315° | 35° | 20 | 94.9
[12 empty] | Süd-Ost | 315° | 45° | 20 | 93.6
6.1.6 | Kalkulationszinssatz |  | 5% | [8 empty] | Süd-Ost | 315° | 55° | 20 | 90.4
[12 empty] | Süd-Ost | 315° | 70° | 20 | 82.8
[12 empty] | Süd-Ost | 315° | 90° | 20 | 68.1
[12 empty] | Süd | 0° | 5° | 20 | 90
[12 empty] | Süd | 0° | 25° | 20 | 98.7
[12 empty] | Süd | 0° | 35° | 20 | 100
6.2 | Projektspezifische Eingangsparameter | [10 empty] | Süd | 0° | 45° | 20 | 99
[12 empty] | Süd | 0° | 55° | 20 | 96
6.2.1 | Investitionskosten |  | 11818.5185 | € | 5.2.3.1 Anlagenflächen | [6 empty] | Süd | 0° | 70° | 20 | 87.6
a | BIPV | Dachintegriert | 0 | € | Fläche | 0 | m2 |  |  |  |  | Süd | 0° | 90° | 20 | 70.6
| Komponenten |  | 2216.6667 | € | Ausrichtung | Süd | [5 empty] | Süd-West | 45° | 5° | 20 | 89
|  | Module | 125 | €/ m2 | Neigung | 35° | ° |  |  |  |  | Süd-West | 45° | 25° | 20 | 94.6
|  | Unterkonstruktion und Zubehör | 80 | €/ m2 | [7 empty] | Süd-West | 45° | 35° | 20 | 94.9
|  | Wechselrichter | 616.6667 | € |  |  |  |  | Wechselrichter |  |  | Süd-West | 45° | 45° | 20 | 93.6
| Installation je m2 |  | 40 | €/ m2 |  |  |  |  | 1-3 kWp |  | 450 | Süd-West | 45° | 55° | 20 | 90.4
| Installation pauschal |  | 2000 | € |  |  |  |  | 3-6 kWp |  | 616.6667 | Süd-West | 45° | 70° | 20 | 82.8
| Planung und Auslegung |  | 0 | € |  |  |  |  | 6-9 kWp |  | 916.6667 | Süd-West | 45° | 90° | 20 | 68.1
| Einsparungen |  | 0 | € |  |  |  |  | 9-15 kWp |  | 583.3333 | West | 90° | 5° | 20 | 86.4
b | BIPVT | Dachintegriert | 11818.5185 | € | Fläche | 20 | m2 |  | 15-100 kWp |  | 2000 | West | 90° | 25° | 20 | 83.3
| Komponenten |  | 10216.6667 | € | Ausrichtung | Süd | [5 empty] | West | 90° | 35° | 20 | 80.7
|  | Module | 480 | €/ m2 | Neigung | 35° | ° |  |  |  |  | West | 90° | 45° | 20 | 77.5
|  | Unterkonstruktion und Zubehör | 0 | €/ m2 | [7 empty] | West | 90° | 55° | 20 | 73.6
|  | Wechselrichter | 616.6667 | € | [7 empty] | West | 90° | 70° | 20 | 66.6
|  | Wärmepumpe | 0 | € | [7 empty] | West | 90° | 90° | 20 | 55.3
| Installation je m2 |  | 65 | €/ m2 | [7 empty] | Nord-West | 135° | 5° | 20 | 83.9
| Installation pauschal |  | 2000 | € | [7 empty] | Nord-West | 135° | 25° | 20 | 70.4
| Planung und Auslegung |  | 1501.8519 | € | [7 empty] | Nord-West | 135° | 35° | 20 | 63.5
| Einsparungen |  | -3200 | € | [7 empty] | Nord-West | 135° | 45° | 20 | 57.3
c | BIPV | Fassadenintegriert | 0 | € | Fläche | 0 | m2 |  |  |  |  | Nord-West | 135° | 55° | 20 | 52.1
| Komponenten |  | 3816.6667 | € | Ausrichtung | Süd | [5 empty] | Nord-West | 135° | 70° | 20 | 45.5
|  | Module | 250 | €/ m2 | Neigung | 90° | ° |  |  |  |  | Nord-West | 135° | 90° | 20 | 37.6
|  | Unterkonstruktion und Zubehör | 160 | €/ m2
|  | Wechselrichter | 616.6667 | €
| Installation je m2 |  | 80 | €/ m2
| Installation pauschal |  | 2000 | €
| Planung und Auslegung |  | 0 | €
| Einsparungen |  | 0 | €
d | BIPVT | Fassadenintegriert | 0 | € | Fläche | 0 | m2
| Komponenten |  | 616.6667 | € | Ausrichtung | Süd
|  | Module | 750 | €/ m2 | Neigung | 90° | °
|  | Unterkonstruktion und Zubehör | 0 | €/ m2
|  | Wechselrichter | 616.6667 | €
|  | Wärmepumpe | 0 | €
| Installation je m2 |  | 130 | €/ m2
| Installation pauschal |  | 2000 | €
| Planung und Auslegung |  | 290.7407 | €
| Einsparungen |  | 0 | €
6.2.3 | Energieertrag
6.2.3.1 | Anlagenfläche
| s.o. | Gesamt | 20 | m2
|  |  | 4 | kWpeak
6.2.4 | Jahresenergiebedarf
[5 empty] | Anzahl WE | 1
[5 empty] | Anzahl Personen | 2 | nur für WE<=2 erforderlich
[5 empty] | Gebäudeart | Neubau | Neubau auch bei Kernsanierungen
[5 empty] | Wohnfläche | 200 | m2
[5 empty] | Soll ein Speicher verbaut werden? |  | nein
| Investitionskosten für einen Speicher |  | 5000
6.4.1 | bestehende Förderungsmöglichkeiten |  |  |  | Ist eine im Haushalt lebende Person in Besitz eines Elektroautos? |  | nein
| KfW Förderprogramm 442 |  | keine Förderung |  | Soll eine Ladesäule verbaut werden? |  | nein
| Förderhöhe |  | -5000
| Kosten für die Ladestation |  | 2000
6.3 | Ausgangskennzahlen
6.3.1 | Solarertrag
Der jährliche Ertrag einer Anlage lässt sich auch über die Solarkataster der jeweiligen Bundesländer genauer ermitteln
In dieser Arbeit wird der Solarertrag durch deutschen Durchschnittswert des spezifischen jährlichen Ertrags berechnet.
spezifischer Kollektorjahresertrag
| jährlicher Energieeintrag BIPV (elektrisch) |  |  | 0 | kWh/a
| jährlicher Energieeintrag BIPVT |  |  | 18200 | kWh/a
|  | Anteil thermisch |  | 14200 | kWh/a
|  | Anteil elektrisch |  | 4000 | kWh/a
6.3.2 | energiebezogene Kennzahlen
| Jahresenergieverbrauch Gesamt |  |  | 14040 | kWh/a
| für Strom |  |  | 4040 | kWh/a
| für Wärme + TWW |  |  | 10000 | kWh/a
| nutzbarer Eigenanteil am jährlichen Ertrag |  |  | 30%
| jährlich nutzbare Energie elektrisch |  |  | 1200 | kWh/a
| jährlich Eingespeiste Energie |  |  | 2800 | kWh/a
| jährlich nutzbare Energie thermisch |  |  | 6000 | kWh/a
6.3.4 | wirtschaftliche Kennzahlen
| jährlicher Ertrag durch eingespeisten Strom (Jahr 1-20) |  |  | 229.6
| jährlicher Ertrag durch eingespeisten Strom (Jahr 20-30) |  |  | 224
| jährliche Einsparung durch nicht erforderlichen Strom |  |  | 419.52
| jährliche Einsparung durch nicht erforderliche Wärme |  |  | 560.4
| laufende Kosten jährlich |  |  | 100
| laufende Kosten alle 2 Jahre |  |  | 40
| laufende Kosten alle 3 Jahre |  |  | 200
| Austausch Wechselrichter alle 12 Jahre |  |  | 616.6667
Zeit [Jahre] | Ertrag im Jahr t E(t) | Ausgabe im Jahr t A(t) | R(t)=E(t)-A(t) | 1/((1+i)^t) | Barwert im Jahr t | kumulierter Barwert
0 | 0 | 11818.5185 | -11818.5185 | 1 | -11818.5185 | -11818.5185
1 | 1209.52 | 100 | 1109.52 | 0.95238 | 1056.6857 | -10761.8328
2 | 1204.6819 | 140 | 1064.6819 | 0.90703 | 965.6979 | -9796.1349
3 | 1199.8438 | 300 | 899.8438 | 0.86384 | 777.3189 | -9018.816
4 | 1195.0058 | 140 | 1055.0058 | 0.8227 | 867.9558 | -8150.8601
5 | 1190.1677 | 100 | 1090.1677 | 0.78353 | 854.1749 | -7296.6852
6 | 1185.3296 | 340 | 845.3296 | 0.74622 | 630.798 | -6665.8873
7 | 1180.4915 | 100 | 1080.4915 | 0.71068 | 767.8852 | -5898.0021
8 | 1175.6534 | 140 | 1035.6534 | 0.67684 | 700.971 | -5197.0311
9 | 1170.8154 | 300 | 870.8154 | 0.64461 | 561.3353 | -4635.6958
10 | 1165.9773 | 140 | 1025.9773 | 0.61391 | 629.8611 | -4005.8347
11 | 1161.1392 | 100 | 1061.1392 | 0.58468 | 620.4261 | -3385.4086
12 | 1156.3011 | 340 | 816.3011 | 0.55684 | 454.547 | -2930.8616
13 | 1151.463 | 716.6667 | 434.7964 | 0.53032 | 230.5818 | -2700.2798
14 | 1146.625 | 140 | 1006.625 | 0.50507 | 508.414 | -2191.8658
15 | 1141.7869 | 300 | 841.7869 | 0.48102 | 404.9139 | -1786.9519
16 | 1136.9488 | 140 | 996.9488 | 0.45811 | 456.7137 | -1330.2382
17 | 1132.1107 | 100 | 1032.1107 | 0.4363 | 450.3065 | -879.9317
18 | 1127.2726 | 340 | 787.2726 | 0.41552 | 327.128 | -552.8036
19 | 1122.4346 | 100 | 1022.4346 | 0.39573 | 404.6121 | -148.1916
20 | 1117.5965 | 140 | 977.5965 | 0.37689 | 368.4458 | 220.2543
21 | 1107.6064 | 300 | 807.6064 | 0.35894 | 289.8842 | 510.1384
22 | 1102.7907 | 140 | 962.7907 | 0.34185 | 329.1299 | 839.2683
23 | 1097.975 | 100 | 997.975 | 0.32557 | 324.912 | 1164.1804
24 | 1093.1594 | 340 | 753.1594 | 0.31007 | 233.5305 | 1397.7109
25 | 1088.3437 | 716.6667 | 371.677 | 0.2953 | 109.7573 | 1507.4682
26 | 1083.528 | 140 | 943.528 | 0.28124 | 265.3585 | 1772.8267
27 | 1078.7123 | 300 | 778.7123 | 0.26785 | 208.5768 | 1981.4034 |  | Break-Even-Point |  | 20
28 | 1073.8966 | 140 | 933.8966 | 0.25509 | 238.2311 | 2219.6345
29 | 1069.081 | 100 | 969.081 | 0.24295 | 235.4347 | 2455.0692
30 | 1064.2653 | 340 | 724.2653 | 0.23138 | 167.5787 | 2622.6478

## viktor-output-sheet
Parameters | Unit | Comment | Values
Barwert_0 | € |  | -11818.5185
Barwert_1 | € |  | -10761.8328
Barwert_2 | € |  | -9796.1349
Barwert_3 | € |  | -9018.816
Barwert_4 | € |  | -8150.8601
Barwert_5 | € |  | -7296.6852
Barwert_6 | € |  | -6665.8873
Barwert_7 | € |  | -5898.0021
Barwert_8 | € |  | -5197.0311
Barwert_9 | € |  | -4635.6958
Barwert_10 | € |  | -4005.8347
Barwert_11 | € |  | -3385.4086
Barwert_12 | € |  | -2930.8616
Barwert_13 | € |  | -2700.2798
Barwert_14 | € |  | -2191.8658
Barwert_15 | € |  | -1786.9519
Barwert_16 | € |  | -1330.2382
Barwert_17 | € |  | -879.9317
Barwert_18 | € |  | -552.8036
Barwert_19 | € |  | -148.1916
Barwert_20 | € |  | 220.2543
Barwert_21 | € |  | 510.1384
Barwert_22 | € |  | 839.2683
Barwert_23 | € |  | 1164.1804
Barwert_24 | € |  | 1397.7109
Barwert_25 | € |  | 1507.4682
Barwert_26 | € |  | 1772.8267
Barwert_27 | € |  | 1981.4034
Barwert_28 | € |  | 2219.6345
Barwert_29 | € |  | 2455.0692
Barwert_30 | € |  | 2622.6478
Investitionskosten | € |  | 11818.5185
Break-Even-Point | Jahre |  | 20