## viktor-input-sheet
Parameters | Unit | Comment | Values
Gebäudeart |  |  | Neubau
Anzahl WE |  |  | 1
Anzahl Personen |  |  | 2
Wohnfläche | m^2 |  | 50
aktuelle Wärmeerzeugung |  |  | Erdgas
Fläche der PV-Anlage (1) | m^2 |  | 20
Ausrichtung der Fläche (1) |  |  | Süd
Neigung der Fläche (1) |  |  | 35°
Fläche der PVT-Anlage (2) | m^2 |  | 0
Ausrichtung der Fläche (2) |  |  | Süd
Neigung der Fläche (2) |  |  | 35°
Fläche der PV-Anlage (3) | m^2 |  | 0
Ausrichtung der Fläche (3) |  |  | Süd
Fläche der PVT-Anlage (4) | m^2 |  | 0
Ausrichtung der Fläche (4) |  |  | Süd
Stromspeicher |  |  | nein
Inbetriebnahme-Zeitpunkt |  |  | bis 31.01.2024
Elektroauto |  |  | nein
Ladesäule |  |  | nein

## calculation-sheet
Parameters | Unit | Comment | Values
Gebäudeart |  |  | Neubau
Anzahl WE |  |  | 1
Anzahl Personen |  |  | 2
Wohnfläche |  |  | 50
aktuelle Wärmeerzeugung |  |  | Erdgas
Fläche der PV-Anlage (1) |  |  | 20
Ausrichtung der Fläche (1) |  |  | Süd
Neigung der Fläche (1) |  |  | 35°
Fläche der PVT-Anlage (2) |  |  | 0
Ausrichtung der Fläche (2) |  |  | Süd
Neigung der Fläche (2) |  |  | 35°
Fläche der PV-Anlage (3) |  |  | 0
Ausrichtung der Fläche (3) |  |  | Süd
Fläche der PVT-Anlage (4) |  |  | 0
Ausrichtung der Fläche (4) |  |  | Süd
Stromspeicher |  |  | nein
Inbetriebnahme-Zeitpunkt |  |  | bis 31.01.2024
Elektroauto |  |  | nein
Ladesäule |  |  | nein
6.1.5 | Staatliche Förderungen |  |  |  | Inbetreibnahme der Anlage |  | bis 31.01.2024
| Flächenleistung der Modul |  | 0.2 | kWpeak/m2
| Einspeisevergütung ersten 20 Jahre |  | 0.082 | €/kWh
|  |  | bis 31.01.2024 | ab 01.02.2024 | ab 01.08.2024 | ab 01.02.2025 | ab 01.08.2025 | ab 01.02.2026
| Größe | anzulegender Wert | Vergütung ct/kWh | Vergütung ct/kWh | Vergütung ct/kWh | Vergütung ct/kWh | Vergütung ct/kWh | Vergütung ct/kWh
| < 10 kWp | 8.6 | 8.2 | 8.114 | 8.0289 | 7.9446 | 7.8611 | 7.7785
| < 40 kWp | 7.5 | 7.1 | 7.025 | 6.9507 | 6.8772 | 6.8045 | 6.7324
| < 100 kWp | 6.2 | 5.8 | 5.738 | 5.6766 | 5.6159 | 5.5557 | 5.4961
| Einspeisevergütung nach 20 Jahre |  | 0.08 | €/kWh
6.1.6 | Kalkulationszinssatz |  | 5%
6.2 | Projektspezifische Eingangsparameter
6.2.1 | Investitionskosten |  | 4316.6667 | € | 5.2.3.1 Anlagenflächen
a | BIPV | Dachintegriert | 4316.6667 | € | Fläche | 20 | m2
| Komponenten |  | 4716.6667 | € | Ausrichtung | Süd
|  | Module | 125 | €/ m2 | Neigung | 35° | °
|  | Unterkonstruktion und Zubehör | 80 | €/ m2
|  | Wechselrichter | 616.6667 | € |  |  |  |  | Wechselrichter
| Installation je m2 |  | 40 | €/ m2 |  |  |  |  | 1-3 kWp | 450
| Installation pauschal |  | 2000 | € |  |  |  |  | 3-6 kWp | 616.6667
| Planung und Auslegung |  | 0 | € |  |  |  |  | 6-9 kWp | 916.6667
| Einsparungen |  | -3200 | € |  |  |  |  | 9-15 kWp | 583.3333
b | BIPVT | Dachintegriert | 0 | € | Fläche | 0 | m2 |  | 15-100 kWp | 2000
| Komponenten |  | 616.6667 | € | Ausrichtung | Süd
|  | Module | 480 | €/ m2 | Neigung | 35° | °
|  | Unterkonstruktion und Zubehör | 0 | €/ m2
|  | Wechselrichter | 616.6667 | €
|  | Wärmepumpe | 0 | €
| Installation je m2 |  | 65 | €/ m2
| Installation pauschal |  | 2000 | €
| Planung und Auslegung |  | 290.7407 | €
| Einsparungen |  | 0 | €
c | BIPV | Fassadenintegriert | 0 | € | Fläche | 0 | m2
| Komponenten |  | 3816.6667 | € | Ausrichtung | Süd
|  | Module | 250 | €/ m2 | Neigung | 90° | °
|  | Unterkonstruktion und Zubehör | 160 | €/ m2
|  | Wechselrichter | 616.6667 | €
| Installation je m2 |  | 80 | €/ m2
| Installation pauschal |  | 2000 | €
| Planung und Auslegung |  | 0 | €
| Einsparungen |  | 0 | €
d | BIPVT | Fassadenintegriert | 0 | € | Fläche | 0 | m2
| Komponenten |  | 616.6667 | € | Ausrichtung | Süd
|  | Module | 750 | €/ m2 | Neigung | 90° | °
|  | Unterkonstruktion und Zubehör | 0 | €/ m2
|  | Wechselrichter | 616.6667 | €
|  | Wärmepumpe | 0 | €
| Installation je m2 |  | 130 | €/ m2
| Installation pauschal |  | 2000 | €
| Planung und Auslegung |  | 290.7407 | €
| Einsparungen |  | 0 | €
6.2.3 | Energieertrag
6.2.3.1 | Anlagenfläche
| s.o. | Gesamt | 20 | m2
|  |  | 4 | kWpeak
6.2.4 | Jahresenergiebedarf
[5 empty] | Anzahl WE | 1
[5 empty] | Anzahl Personen | 2 | nur für WE<=2 erforderlich
[5 empty] | Gebäudeart | Neubau | Neubau auch bei Kernsanierungen
[5 empty] | Wohnfläche | 50 | m2
[5 empty] | Soll ein Speicher verbaut werden? |  | nein
| Investitionskosten für einen Speicher |  | 5000
6.4.1 | bestehende Förderungsmöglichkeiten |  |  |  | Ist eine im Haushalt lebende Person in Besitz eines Elektroautos? |  | nein
| KfW Förderprogramm 442 |  | keine Förderung |  | Soll eine Ladesäule verbaut werden? |  | nein
| Förderhöhe |  | -5000
| Kosten für die Ladestation |  | 2000
Parameters | Unit | Comment | Values
Einspeisevergütung_1-20 | € |  | 0.082
Investitionskosten | € |  | 4316.6667

## viktor-output-sheet
Parameters | Unit | Comment | Values
Einspeisevergütung_1-20 | € |  | 0.082
Investitionskosten | € |  | 4316.6667
Inv_Wechselrichter | € |  | 616.6667