## viktor-input-sheet
Parameters | Unit | Comment | Values
GA |  |  | Sanierung
WE |  |  | 5
Personen |  |  | 6
Wohnfläche | m^2 |  | 500
aktuelle Wärmeerzeugung |  |  | Heizöl
Fläche1 | m^2 |  | 0
Ausrichtung1 |  |  | Süd
Neigung1 |  |  | 35°
Fläche2 | m^2 |  | 0
Ausrichtung2 |  |  | Süd-West
Neigung2 |  |  | 35°
Fläche3 | m^2 |  | 0
Ausrichtung3 |  |  | Süd-West
Fläche4 | m^2 |  | 30
Ausrichtung4 |  |  | Nord
Stromspeicher |  |  | nein
Inbetrieb |  |  | ab 01.08.2025
JEB_Wärme | kWh |  | 0
JEB_Strom | kWh |  | 0

## calculation-sheet
Parameters | Unit | Comment | Values
Gebäudeart |  |  | Sanierung
WE |  |  | 5
Personen |  |  | 6
Wohnfläche |  |  | 500
aktuelle Wärmeerzeugung |  |  | Heizöl
Fläche1 |  |  | 0
Ausrichtung1 |  |  | Süd
Neigung1 |  |  | 35°
Fläche2 |  |  | 0
Ausrichtung2 |  |  | Süd-West
Neigung2 |  |  | 35°
Fläche3 |  |  | 0
Ausrichtung3 |  |  | Süd-West
Fläche4 |  |  | 30
Ausrichtung4 |  |  | Nord
Stromspeicher |  |  | nein
Inbetrieb |  |  | ab 01.08.2025
JEB_wämre |  |  | 0
JEB_Strom |  |  | 0
Feste Werte
Preis Strom | 0.3496
Preis Erdgas | 0.0934
Preis Heizöl | 0.09833
Einspeisevergütung ersten 20 Jahre |  | 0.078611 | €/kWh
|  | bis 31.01.2024 | ab 01.02.2024 | ab 01.08.2024 | ab 01.02.2025 | ab 01.08.2025 | ab 01.02.2026 |  |  |  |  | Ausrichtung | Azimutwinkel | Neigung | Anteil Stromproduktion vom Optimum
Größe | anzulegender Wert | Vergütung ct/kWh | Vergütung ct/kWh | Vergütung ct/kWh | Vergütung ct/kWh | Vergütung ct/kWh | Vergütung ct/kWh |  |  |  |  | Nord | 180° | 5° | 82.7
< 10 kWp | 8.6 | 8.2 | 8.114 | 8.0289 | 7.9446 | 7.8611 | 7.7785 |  |  |  |  | Nord | 180° | 25° | 64.8
< 40 kWp | 7.5 | 7.1 | 7.025 | 6.9507 | 6.8772 | 6.8045 | 6.7324 |  |  |  |  | Nord | 180° | 35° | 56.3
< 100 kWp | 6.2 | 5.8 | 5.738 | 5.6766 | 5.6159 | 5.5557 | 5.4961 |  |  |  |  | Nord | 180° | 45° | 48.1
[12 empty] | Nord | 180° | 55° | 41
Einspeisevergütung 20-30 | 0.08 | [10 empty] | Nord | 180° | 70° | 33.7
Kalkulationszins | 5 | [10 empty] | Nord | 180° | 90° | 28.7
[12 empty] | Nord-Ost | 225° | 5° | 83.9
[12 empty] | Nord-Ost | 225° | 25° | 70.4
[12 empty] | Nord-Ost | 225° | 35° | 63.5
[12 empty] | Nord-Ost | 225° | 55° | 52.1
[12 empty] | Nord-Ost | 225° | 90° | 37.6
[12 empty] | Ost | 270° | 25° | 83.3
[12 empty] | Ost | 270° | 35° | 80.7
[12 empty] | Ost | 270° | 45° | 77.5
[12 empty] | Ost | 270° | 55° | 73.6
[12 empty] | Ost | 270° | 70° | 66.6
[12 empty] | Ost | 270° | 90° | 55.3
[12 empty] | Süd-Ost | 315° | 5° | 89
[12 empty] | Süd-Ost | 315° | 25° | 94.6
[12 empty] | Süd-Ost | 315° | 35° | 94.9
[12 empty] | Süd-Ost | 315° | 45° | 93.6
[12 empty] | Süd-Ost | 315° | 55° | 90.4
[12 empty] | Süd-Ost | 315° | 70° | 82.8
[12 empty] | Süd-Ost | 315° | 90° | 68.1
[12 empty] | Süd | 0° | 5° | 90
[12 empty] | Süd | 0° | 25° | 98.7
[12 empty] | Süd | 0° | 35° | 100
6.2 | Projektspezifische Eingangsparameter | [10 empty] | Süd | 0° | 45° | 99
[12 empty] | Süd | 0° | 55° | 96
6.2.1 | Investitionskosten |  | 26681.0111 | € | 5.2.3.1 Anlagenflächen | [6 empty] | Süd | 0° | 70° | 87.6
a | BIPV | Dachintegriert | 0 | € | Fläche | 0 | m2 |  |  |  |  | Süd | 0° | 90° | 70.6
| Komponenten |  | 2550 | € | Ausrichtung | Süd | [5 empty] | Süd-West | 45° | 5° | 89
|  | Module | 125 | €/ m2 | Neigung | 35° | ° |  |  |  |  | Süd-West | 45° | 25° | 94.6
|  | Unterkonstruktion und Zubehör | 80 | €/ m2 | [7 empty] | Süd-West | 45° | 35° | 94.9
|  | Wechselrichter | 950 | € |  |  |  |  | Wechselrichter |  |  | Süd-West | 45° | 45° | 93.6
| Installation je m2 |  | 40 | €/ m2 |  |  |  |  | 1-3 kWp |  | 450 | Süd-West | 45° | 55° | 90.4
| Installation pauschal |  | 2000 | € |  |  |  |  | 3-6 kWp |  | 950 | Süd-West | 45° | 70° | 82.8
| Planung und Auslegung |  | 0 | € |  |  |  |  | 6-9 kWp |  | 950 | Süd-West | 45° | 90° | 68.1
| Einsparungen |  | 0 | € |  |  |  |  | 9-15 kWp |  | 750 | West | 90° | 5° | 86.4
b | BIPVT | Dachintegriert | 0 | € | Fläche | 0 | m2 |  | 15-100 kWp |  | 2000 | West | 90° | 25° | 83.3
| Komponenten |  | 950 | € | Ausrichtung | Süd-West | [5 empty] | West | 90° | 35° | 80.7
|  | Module | 480 | €/ m2 | Neigung | 35° | ° |  |  |  |  | West | 90° | 45° | 77.5
|  | Unterkonstruktion und Zubehör | 0 | €/ m2 | [7 empty] | West | 90° | 55° | 73.6
|  | Wechselrichter | 950 | € | [7 empty] | West | 90° | 70° | 66.6
|  | Wärmepumpe | 0 | € | [7 empty] | West | 90° | 90° | 55.3
| Installation je m2 |  | 65 | €/ m2 | [7 empty] | Nord-West | 135° | 5° | 83.9
| Installation pauschal |  | 2000 | € | [7 empty] | Nord-West | 135° | 25° | 70.4
| Planung und Auslegung |  | 327.7778 | € | [7 empty] | Nord-West | 135° | 35° | 63.5
| Einsparungen |  | 0 | € | [7 empty] | Nord-West | 135° | 45° | 57.3
c | BIPV | Fassadenintegriert | 0 | € | Fläche | 0 | m2 |  |  |  |  | Nord-West | 135° | 55° | 52.1
| Komponenten |  | 4150 | € | Ausrichtung | Süd-West | [5 empty] | Nord-West | 135° | 70° | 45.5
|  | Module | 250 | €/ m2 | Neigung | 90° | ° |  |  |  |  | Nord-West | 135° | 90° | 37.6
|  | Unterkonstruktion und Zubehör | 160 | €/ m2
|  | Wechselrichter | 950 | €
| Installation je m2 |  | 80 | €/ m2
| Installation pauschal |  | 2000 | €
| Planung und Auslegung |  | 0 | €
| Einsparungen |  | 0 | €
d | BIPVT | Fassadenintegriert | 26681.0111 | € | Fläche | 30 | m2
| Komponenten |  | 23450 | € | Ausrichtung | Nord
|  | Module | 750 | €/ m2 | Neigung | 90° | °
|  | Unterkonstruktion und Zubehör | 0 | €/ m2
|  | Wechselrichter | 950 | €
|  | Wärmepumpe | 0 | €
| Installation je m2 |  | 130 | €/ m2
| Installation pauschal |  | 2000 | €
| Planung und Auslegung |  | 3261.1111 | €
| Einsparungen |  | -5930.1 | €
6.2.2 | laufende Kosten
6.1.5 | Kosten für Stromzähler |  | 100 | €/a
6.2.2.1 | Wartungskosten Module und Unterkonstruktion |  | 2 | €/m2/2a | Reinigung und Sichtprüfung der Module
6.2.2.2 | Wartungskosten Verkabelung und Wechselrichter |  | 200 | €/3a | durch Elektriker
6.2.2.3 | Instandsetzung |  | 2950 | €/ 12a | Wechselrichter nach 12 Jahren (5.1.1)
6.2.3 | Energieertrag
6.2.3.1 | Anlagenfläche
| s.o. | Gesamt | 30 | m2
|  |  | 6 | kWpeak
6.2.3.2 | Solare Einstrahlung
siehe auch Tabellenblatt Solarerträge
| spezifischer jährlicher Ertrag Deutschland PV |  | 1000 | kWh/kWpeak
| Leistung je m2 Modulfläche |  | 0.2 | kWpeak/m2
| solathermischer jährlicher Ertrag Deutschland |  | 710 | kWh/m2
6.2.4 | Jahresenergiebedarf
6.2.4.1 | Jahresenergiebedarf Wärme |  |  |  | Anzahl WE | 5
| spezifischer Heizwärmebedarf Neubaugebäude |  | 55 | kWh/m2 | Anzahl Personen | 6 | nur für WE<=2 erforderlich
| spezifischer Heizwärmebedarf Bestandsgebäude |  | 100 | kWh/m2 | Gebäudeart | Sanierung | Neubau auch bei Kernsanierungen
|  |  | 27500 | kWh | Wohnfläche | 500 | m2
6.2.4.2 | Jahresenergiebedarf Trinkwassererwärmung |  | 5000 | kWh
Einfamilienhaus (bis zu 2 WE)
|  | 500 | kWh/ Person
Mehrfamilienhaus (> 2 WE)
|  | 1000 | kWh/WE
6.2.4.3 | Jahresenergiebedarf Strom |  | 15000 | kWh
Einfamilienhaus Personen (bis zu 2 WE)
| 1 | 2350 | kWh
| 2 | 4040 | kWh
| 3 | 4950 | kWh
| 4 | 6000 | kWh
| 5 | 7000 | kWh
| 6 | 8100 | kWh
Mehrfamilienhaus Wohneinheiten
| 1 WE | 3000 | kWh
| 2 WE | 6000 | kWh
| 3 WE | 9000 | kWh
| 4 WE | 12000 | kWh
| 5 WE | 15000 | kWh
| 6 WE | 18000 | kWh
| 7 WE | 21000 | kWh
| 8 WE | 24000 | kWh
| 9 WE | 27000 | kWh
| 10 WE | 30000 | kWh
6.2.4.4 | Lastmanagementpotentiale
| nutzbarer Eigenanteil am jährlichen Stromertrag |  | 0.3 |  | Soll ein Speicher verbaut werden? |  | nein
| erhöht den nutzbaren Anteil um |  | 0.3
| Investitionskosten für einen Speicher |  | 5000
6.4.1 | bestehende Förderungsmöglichkeiten
| Sollarkollektoren |  | 0.25 | 6600 | 60000
| Heizungstausch |  | 0.1 | 200
| Planung |  | 0.5 | 1630.5556 | 10000
-8430.5556
6.3 | Ausgangskennzahlen
6.3.1 | Solarertrag
Der jährliche Ertrag einer Anlage lässt sich auch über die Solarkataster der jeweiligen Bundesländer genauer ermitteln
In dieser Arbeit wird der Solarertrag durch deutschen Durchschnittswert des spezifischen jährlichen Ertrags berechnet.
spezifischer Kollektorjahresertrag
| jährlicher Energieeintrag BIPV (elektrisch) |  |  | 0 | kWh/a
| jährlicher Energieeintrag BIPVT |  |  | 7835.1 | kWh/a
|  | Anteil thermisch |  | 6113.1 | kWh/a
|  | Anteil elektrisch |  | 1722 | kWh/a
6.3.2 | energiebezogene Kennzahlen
| Jahresenergieverbrauch Gesamt |  |  | 47500 | kWh/a
| für Strom |  |  | 15000 | kWh/a
| für Wärme + TWW |  |  | 32500 | kWh/a
| nutzbarer Eigenanteil am jährlichen Ertrag |  |  | 0.3
| jährlich nutzbare Energie elektrisch |  |  | 516.6 | kWh/a
| jährlich Eingespeiste Energie |  |  | 1205.4 | kWh/a
| jährlich nutzbare Energie thermisch |  |  | 6113.1 | kWh/a
6.3.4 | wirtschaftliche Kennzahlen
INFO
| jährlicher Ertrag durch eingespeisten Strom (Jahr 1-20) |  |  | 94.758 |  |  | 6.3.4.3 | der Wirkungsgrad der Module lässt über die Zeit nach, daher nach 30 Jahren 87%, linear aufteilen. Jedes Jahr 0,4% (0,4333333) weniger Erträge
| jährlicher Ertrag durch eingespeisten Strom (Jahr 20-30) |  |  | 96.432
| jährliche Einsparung durch nicht erforderlichen Strom |  |  | 180.6034
| jährliche Einsparung durch nicht erforderliche Wärme |  |  | 601.1011
| laufende Kosten jährlich |  |  | 100
| laufende Kosten alle 2 Jahre |  |  | 60
| laufende Kosten alle 3 Jahre |  |  | 200
| Austausch Wechselrichter alle 12 Jahre |  |  | 2950
Zeit [Jahre] | Ertrag im Jahr t E(t) | Ausgabe im Jahr t A(t) | R(t)=E(t)-A(t) | 1/((1+i)^t) | Barwert im Jahr t | kumulierter Barwert
0 | 0 | 18250.4556 | -18250.4556 | 1 | -18250.4556 | -18250.4556
1 | 876.4625 | 100 | 776.4625 | 0.95238 | 739.4881 | -17510.9675
2 | 872.9566 | 160 | 712.9566 | 0.90703 | 646.6727 | -16864.2948
3 | 869.4508 | 300 | 569.4508 | 0.86384 | 491.913 | -16372.3818
4 | 865.9449 | 160 | 705.9449 | 0.8227 | 580.7827 | -15791.5991
5 | 862.4391 | 100 | 762.4391 | 0.78353 | 597.391 | -15194.2081
6 | 858.9332 | 360 | 498.9332 | 0.74622 | 372.3117 | -14821.8965
7 | 855.4274 | 100 | 755.4274 | 0.71068 | 536.8681 | -14285.0283
8 | 851.9215 | 160 | 691.9215 | 0.67684 | 468.3197 | -13816.7086
9 | 848.4157 | 300 | 548.4157 | 0.64461 | 353.5136 | -13463.195
10 | 844.9098 | 160 | 684.9098 | 0.61391 | 420.4752 | -13042.7197
11 | 841.404 | 100 | 741.404 | 0.58468 | 433.4836 | -12609.2362
12 | 837.8981 | 360 | 477.8981 | 0.55684 | 266.1116 | -12343.1246
13 | 834.3923 | 3050 | -2215.6077 | 0.53032 | -1174.9841 | -13518.1087
14 | 830.8864 | 160 | 670.8864 | 0.50507 | 338.8432 | -13179.2654
15 | 827.3806 | 300 | 527.3806 | 0.48102 | 253.6791 | -12925.5863
16 | 823.8747 | 160 | 663.8747 | 0.45811 | 304.1287 | -12621.4577
17 | 820.3689 | 100 | 720.3689 | 0.4363 | 314.2946 | -12307.1631
18 | 816.863 | 360 | 456.863 | 0.41552 | 189.836 | -12117.3271
19 | 813.3572 | 100 | 713.3572 | 0.39573 | 282.2997 | -11835.0274
20 | 809.8513 | 160 | 649.8513 | 0.37689 | 244.9221 | -11590.1053
21 | 807.8856 | 300 | 507.8856 | 0.35894 | 182.3016 | -11407.8036
22 | 804.373 | 160 | 644.373 | 0.34185 | 220.2788 | -11187.5248
23 | 800.8605 | 100 | 700.8605 | 0.32557 | 228.1801 | -10959.3447
24 | 797.3479 | 360 | 437.3479 | 0.31007 | 135.6076 | -10823.7372
25 | 793.8354 | 3050 | -2256.1646 | 0.2953 | -666.2517 | -11489.9888
26 | 790.3228 | 160 | 630.3228 | 0.28124 | 177.2725 | -11312.7164
27 | 786.8103 | 300 | 486.8103 | 0.26785 | 130.3913 | -11182.3251 |  | Break-Even-Point |  | 0
28 | 783.2977 | 160 | 623.2977 | 0.25509 | 158.9993 | -11023.3258
29 | 779.7852 | 100 | 679.7852 | 0.24295 | 165.1513 | -10858.1745
30 | 776.2727 | 360 | 416.2727 | 0.23138 | 96.3161 | -10761.8584
Parameters |  | Comment | Values
Barwert_0 |  |  | -18250.4556
kumulierter Barwert_1 |  |  | -17510.9675
kumulierter Barwert_2 |  |  | -16864.2948
kumulierter Barwert_3 |  |  | -16372.3818
kumulierter Barwert_4 |  |  | -15791.5991
kumulierter Barwert_5 |  |  | -15194.2081
kumulierter Barwert_6 |  |  | -14821.8965
kumulierter Barwert_7 |  |  | -14285.0283
kumulierter Barwert_8 |  |  | -13816.7086
kumulierter Barwert_9 |  |  | -13463.195
kumulierter Barwert_10 |  |  | -13042.7197
kumulierter Barwert_11 |  |  | -12609.2362
kumulierter Barwert_12 |  |  | -12343.1246
kumulierter Barwert_13 |  |  | -13518.1087
kumulierter Barwert_14 |  |  | -13179.2654
kumulierter Barwert_15 |  |  | -12925.5863
kumulierter Barwert_16 |  |  | -12621.4577
kumulierter Barwert_17 |  |  | -12307.1631
kumulierter Barwert_18 |  |  | -12117.3271
kumulierter Barwert_19 |  |  | -11835.0274
kumulierter Barwert_20 |  |  | -11590.1053
kumulierter Barwert_21 |  |  | -11407.8036
kumulierter Barwert_22 |  |  | -11187.5248
kumulierter Barwert_23 |  |  | -10959.3447
kumulierter Barwert_24 |  |  | -10823.7372
kumulierter Barwert_25 |  |  | -11489.9888
kumulierter Barwert_26 |  |  | -11312.7164
kumulierter Barwert_27 |  |  | -11182.3251
kumulierter Barwert_28 |  |  | -11023.3258
kumulierter Barwert_29 |  |  | -10858.1745
kumulierter Barwert_30 |  |  | -10761.8584
Investitionskosten |  |  | 18250.46
Break-Even-Point |  |  | 0

## viktor-output-sheet
Parameters | Unit | Comment | Values
Barwert_0 | € |  | -18250.4556
Barwert_1 | € |  | -17510.9675
Barwert_2 | € |  | -16864.2948
Barwert_3 | € |  | -16372.3818
Barwert_4 | € |  | -15791.5991
Barwert_5 | € |  | -15194.2081
Barwert_6 | € |  | -14821.8965
Barwert_7 | € |  | -14285.0283
Barwert_8 | € |  | -13816.7086
Barwert_9 | € |  | -13463.195
Barwert_10 | € |  | -13042.7197
Barwert_11 | € |  | -12609.2362
Barwert_12 | € |  | -12343.1246
Barwert_13 | € |  | -13518.1087
Barwert_14 | € |  | -13179.2654
Barwert_15 | € |  | -12925.5863
Barwert_16 | € |  | -12621.4577
Barwert_17 | € |  | -12307.1631
Barwert_18 | € |  | -12117.3271
Barwert_19 | € |  | -11835.0274
Barwert_20 | € |  | -11590.1053
Barwert_21 | € |  | -11407.8036
Barwert_22 | € |  | -11187.5248
Barwert_23 | € |  | -10959.3447
Barwert_24 | € |  | -10823.7372
Barwert_25 | € |  | -11489.9888
Barwert_26 | € |  | -11312.7164
Barwert_27 | € |  | -11182.3251
Barwert_28 | € |  | -11023.3258
Barwert_29 | € |  | -10858.1745
Barwert_30 | € |  | -10761.8584
Investitionskosten | € |  | 18250.46
Break-Even-Point | Jahre |  | 0