## viktor-inpu-sheet
Parameters | Unit | Comment | Values
Gebäudeart |  |  | Neubau
Anzahl WE |  |  | 1
Anzahl Personen |  |  | 1
Wohnfläche | m^2 |  | 50
aktuelle Wärmeerzeugung |  |  | Erdgas
Fläche der PV-Anlage (1) | m^2 |  | 0
Ausrichtung der Fläche (1) |  |  | Süd
Neigung der Fläche (1) |  |  | 35°
Fläche der PVT-Anlage (2) | m^2 |  | 0
Ausrichtung der Fläche (2) |  |  | Süd
Neigung der Fläche (2) |  |  | 35°
Fläche der PV-Anlage (3) | m^2 |  | 0
Ausrichtung der Fläche (3) |  |  | Süd
Fläche der PVT-Anlage (4) | m^2 |  | 0
Ausrichtung der Fläche (4) |  |  | Süd
Stromspeicher |  |  | nein
Inbetriebnahme-Zeitpunkt |  |  | bis 31.01.2024
Elektroauto |  |  | nein
Ladesäule |  |  | nein

## calculation-sheet
Parameters | Unit | Comment | Values
Gebäudeart |  |  | Neubau
Anzahl WE |  |  | 1
Anzahl Personen |  |  | 1
Wohnfläche |  |  | 50
aktuelle Wärmeerzeugung |  |  | Erdgas
Fläche der PV-Anlage (1) |  |  | 0
Ausrichtung der Fläche (1) |  |  | Süd
Neigung der Fläche (1) |  |  | 35°
Fläche der PVT-Anlage (2) |  |  | 0
Ausrichtung der Fläche (2) |  |  | Süd
Neigung der Fläche (2) |  |  | 35°
Fläche der PV-Anlage (3) |  |  | 0
Ausrichtung der Fläche (3) |  |  | Süd
Fläche der PVT-Anlage (4) |  |  | 0
Ausrichtung der Fläche (4) |  |  | Süd
Stromspeicher |  |  | nein
Inbetriebnahme-Zeitpunkt |  |  | bis 31.01.2024
Elektroauto |  |  | nein
Ladesäule |  |  | nein
6.1 | Projektübergreifende Eingangsparameter
6.1.1 | Zeitraum |  | 30 | Jahre | [7 empty] | Ausrichtung | Azimutwinkel | Neigung | Fläche | Anteil Stromproduktion vom Optimum
6.1.2 | Primärenergiefaktoren | [10 empty] | Nord | 180° | 5° | 20 | 82.7
| Netzstrom |  | 1.8 |  | Vorheriger Wärmeerzeuger oder Vergleichsystem |  | Erdgas |  |  |  |  | Nord | 180° | 25° | 20 | 64.8
| Erdgas |  | 1.1 | [8 empty] | Nord | 180° | 35° | 20 | 56.3
| Heizöl |  | 1.1 | [8 empty] | Nord | 180° | 45° | 20 | 48.1
6.1.3 | Emissionsfaktoren | [10 empty] | Nord | 180° | 55° | 20 | 41
| Netzstrom |  | 560 | g/kWh | [7 empty] | Nord | 180° | 70° | 20 | 33.7
| Erdgas |  | 240 | g/kWh | [7 empty] | Nord | 180° | 90° | 20 | 28.7
| Heizöl |  | 310 | g/kWh | [7 empty] | Nord-Ost | 225° | 5° | 20 | 83.9
6.1.4 | Vergleichkaufpreise | [10 empty] | Nord-Ost | 225° | 25° | 20 | 70.4
| Netzstrom Haushalte |  | 0.3496 | €/kWh | [7 empty] | Nord-Ost | 225° | 35° | 20 | 63.5
| Netzstrom Nicht-Haushalte |  | 0.2074 | €/kWh | [7 empty] | Nord-Ost | 225° | 45° | 20 | 57.3
| Erdgas Haushalte |  | 0.0934 | €/kWh | [7 empty] | Nord-Ost | 225° | 55° | 20 | 52.1
| Erdgas Nicht-Haushalte |  | 0.0912 | €/kWh | [7 empty] | Nord-Ost | 225° | 70° | 20 | 45.5
| Heizöl Haushalte |  | 0.09833 | €/kWh | [7 empty] | Nord-Ost | 225° | 90° | 20 | 37.6
| Heizöl Nicht-Haushalte |  | 0.07893 | €/kWh | [7 empty] | Ost | 270° | 5° | 20 | 86.4
6.1.5 | Staatliche Förderungen |  |  |  | Inbetreibnahme der Anlage |  | bis 31.01.2024 |  |  |  |  | Ost | 270° | 25° | 20 | 83.3
| Flächenleistung der Modul |  | 0.2 | kWpeak/m2 | [7 empty] | Ost | 270° | 35° | 20 | 80.7
| Einspeisevergütung ersten 20 Jahre |  | 0.082 | €/kWh | [7 empty] | Ost | 270° | 45° | 20 | 77.5
|  |  | bis 31.01.2024 | ab 01.02.2024 | ab 01.08.2024 | ab 01.02.2025 | ab 01.08.2025 | ab 01.02.2026 |  |  |  | Ost | 270° | 55° | 20 | 73.6
| Größe | anzulegender Wert | Vergütung ct/kWh | Vergütung ct/kWh | Vergütung ct/kWh | Vergütung ct/kWh | Vergütung ct/kWh | Vergütung ct/kWh |  |  |  | Ost | 270° | 70° | 20 | 66.6
| < 10 kWp | 8.6 | 8.2 | 8.114 | 8.0289 | 7.9446 | 7.8611 | 7.7785 |  |  |  | Ost | 270° | 90° | 20 | 55.3
| < 40 kWp | 7.5 | 7.1 | 7.025 | 6.9507 | 6.8772 | 6.8045 | 6.7324 |  |  |  | Süd-Ost | 315° | 5° | 20 | 89
| < 100 kWp | 6.2 | 5.8 | 5.738 | 5.6766 | 5.6159 | 5.5557 | 5.4961 |  |  |  | Süd-Ost | 315° | 25° | 20 | 94.6
| Einspeisevergütung nach 20 Jahre |  | 0.08 | €/kWh | [7 empty] | Süd-Ost | 315° | 35° | 20 | 94.9
[12 empty] | Süd-Ost | 315° | 45° | 20 | 93.6
6.1.6 | Kalkulationszinssatz |  | 5% | [8 empty] | Süd-Ost | 315° | 55° | 20 | 90.4
[12 empty] | Süd-Ost | 315° | 70° | 20 | 82.8
[12 empty] | Süd-Ost | 315° | 90° | 20 | 68.1
[12 empty] | Süd | 0° | 5° | 20 | 90
[12 empty] | Süd | 0° | 25° | 20 | 98.7
[12 empty] | Süd | 0° | 35° | 20 | 100
6.2 | Projektspezifische Eingangsparameter | [10 empty] | Süd | 0° | 45° | 20 | 99
[12 empty] | Süd | 0° | 55° | 20 | 96
6.2.1 | Investitionskosten |  | 0 | € | 5.2.3.1 Anlagenflächen | [6 empty] | Süd | 0° | 70° | 20 | 87.6
a | BIPV | Dachintegriert | 0 | € | Fläche | 0 | m2 |  |  |  |  | Süd | 0° | 90° | 20 | 70.6
| Komponenten |  | 2050 | € | Ausrichtung | Süd | [5 empty] | Süd-West | 45° | 5° | 20 | 89
|  | Module | 125 | €/ m2 | Neigung | 35° | ° |  |  |  |  | Süd-West | 45° | 25° | 20 | 94.6
|  | Unterkonstruktion und Zubehör | 80 | €/ m2 | [7 empty] | Süd-West | 45° | 35° | 20 | 94.9
|  | Wechselrichter | 450 | € |  |  |  |  | Wechselrichter |  |  | Süd-West | 45° | 45° | 20 | 93.6
| Installation je m2 |  | 40 | €/ m2 |  |  |  |  | 1-3 kWp |  | 450 | Süd-West | 45° | 55° | 20 | 90.4
| Installation pauschal |  | 2000 | € |  |  |  |  | 3-6 kWp |  | -50 | Süd-West | 45° | 70° | 20 | 82.8
| Planung und Auslegung |  | 0 | € |  |  |  |  | 6-9 kWp |  | 850 | Süd-West | 45° | 90° | 20 | 68.1
| Einsparungen |  | 0 | € |  |  |  |  | 9-15 kWp |  | 250 | West | 90° | 5° | 20 | 86.4
b | BIPVT | Dachintegriert | 0 | € | Fläche | 0 | m2 |  | 15-100 kWp |  | 2000 | West | 90° | 25° | 20 | 83.3
| Komponenten |  | 450 | € | Ausrichtung | Süd | [5 empty] | West | 90° | 35° | 20 | 80.7
|  | Module | 480 | €/ m2 | Neigung | 35° | ° |  |  |  |  | West | 90° | 45° | 20 | 77.5
|  | Unterkonstruktion und Zubehör | 0 | €/ m2 | [7 empty] | West | 90° | 55° | 20 | 73.6
|  | Wechselrichter | 450 | € | [7 empty] | West | 90° | 70° | 20 | 66.6
|  | Wärmepumpe | 0 | € | [7 empty] | West | 90° | 90° | 20 | 55.3
| Installation je m2 |  | 65 | €/ m2 | [7 empty] | Nord-West | 135° | 5° | 20 | 83.9
| Installation pauschal |  | 2000 | € | [7 empty] | Nord-West | 135° | 25° | 20 | 70.4
| Planung und Auslegung |  | 272.2222 | € | [7 empty] | Nord-West | 135° | 35° | 20 | 63.5
| Einsparungen |  | 0 | € | [7 empty] | Nord-West | 135° | 45° | 20 | 57.3
c | BIPV | Fassadenintegriert | 0 | € | Fläche | 0 | m2 |  |  |  |  | Nord-West | 135° | 55° | 20 | 52.1
| Komponenten |  | 3650 | € | Ausrichtung | Süd | [5 empty] | Nord-West | 135° | 70° | 20 | 45.5
|  | Module | 250 | €/ m2 | Neigung | 90° | ° |  |  |  |  | Nord-West | 135° | 90° | 20 | 37.6
|  | Unterkonstruktion und Zubehör | 160 | €/ m2
|  | Wechselrichter | 450 | €
| Installation je m2 |  | 80 | €/ m2
| Installation pauschal |  | 2000 | €
| Planung und Auslegung |  | 0 | €
| Einsparungen |  | 0 | €
d | BIPVT | Fassadenintegriert | 0 | € | Fläche | 0 | m2
| Komponenten |  | 450 | € | Ausrichtung | Süd
|  | Module | 750 | €/ m2 | Neigung | 90° | °
|  | Unterkonstruktion und Zubehör | 0 | €/ m2
|  | Wechselrichter | 450 | €
|  | Wärmepumpe | 0 | €
| Installation je m2 |  | 130 | €/ m2
| Installation pauschal |  | 2000 | €
| Planung und Auslegung |  | 272.2222 | €
| Einsparungen |  | 0 | €
6.2.2 | laufende Kosten
6.1.5 | Kosten für Stromzähler |  | 100 | €/a
6.2.2.1 | Wartungskosten Module und Unterkonstruktion |  | 2 | €/m2/2a | Reinigung und Sichtprüfung der Module
6.2.2.2 | Wartungskosten Verkabelung und Wechselrichter |  | 200 | €/3a | durch Elektriker
6.2.2.3 | Instandsetzung |  | 450 | €/ 12a | Wechselrichter nach 12 Jahren (5.1.1)
6.2.3 | Energieertrag
6.2.3.1 | Anlagenfläche
| s.o. | Gesamt | 0 | m2
|  |  | 0 | kWpeak
6.2.3.2 | Solare Einstrahlung
siehe auch Tabellenblatt Solarerträge
| spezifischer jährlicher Ertrag Deutschland PV |  | 1000 | kWh/kWpeak
| Leistung je m2 Modulfläche |  | 0.2 | kWpeak/m2
| solathermischer jährlicher Ertrag Deutschland |  | 710 | kWh/m2
6.2.4 | Jahresenergiebedarf
6.2.4.1 | Jahresenergiebedarf Wärme |  |  |  | Anzahl WE | 1
| spezifischer Heizwärmebedarf Neubaugebäude |  | 45 | kWh/m2 | Anzahl Personen | 1 | nur für WE<=2 erforderlich
| spezifischer Heizwärmebedarf Bestandsgebäude |  | 100 | kWh/m2 | Gebäudeart | Neubau | Neubau auch bei Kernsanierungen
|  |  | 2250 | kWh | Wohnfläche | 50 | m2
6.2.4.2 | Jahresenergiebedarf Trinkwassererwärmung |  | 500 | kWh
Einfamilienhaus (bis zu 2 WE)
|  | 500 | kWh/ Person
Mehrfamilienhaus (> 2 WE)
|  | 1000 | kWh/WE
6.2.4.3 | Jahresenergiebedarf Strom |  | 2350 | kWh
Einfamilienhaus Personen (bis zu 2 WE)
| 1 | 2350 | kWh
| 2 | 4040 | kWh
| 3 | 4950 | kWh
| 4 | 6000 | kWh
| 5 | 7000 | kWh
| 6 | 8100 | kWh
Mehrfamilienhaus Wohneinheiten
| 1 WE | 3000 | kWh
| 2 WE | 6000 | kWh
| 3 WE | 9000 | kWh
| 4 WE | 12000 | kWh
| 5 WE | 15000 | kWh
| 6 WE | 18000 | kWh
| 7 WE | 21000 | kWh
| 8 WE | 24000 | kWh
| 9 WE | 27000 | kWh
| 10 WE | 30000 | kWh
6.2.4.4 | Lastmanagementpotentiale
| nutzbarer Eigenanteil am jährlichen Stromertrag |  | 30% |  | Soll ein Speicher verbaut werden? |  | nein
| erhöht den nutzbaren Anteil um |  | 30%
| Investitionskosten für einen Speicher |  | 5000
6.4.1 | bestehende Förderungsmöglichkeiten |  |  |  | Ist eine im Haushalt lebende Person in Besitz eines Elektroautos? |  | nein
| KfW Förderprogramm 442 |  | keine Förderung |  | Soll eine Ladesäule verbaut werden? |  | nein
| Förderhöhe |  | -2600
| Kosten für die Ladestation |  | 2000
6.3 | Ausgangskennzahlen
6.3.1 | Solarertrag
Der jährliche Ertrag einer Anlage lässt sich auch über die Solarkataster der jeweiligen Bundesländer genauer ermitteln
In dieser Arbeit wird der Solarertrag durch deutschen Durchschnittswert des spezifischen jährlichen Ertrags berechnet.
spezifischer Kollektorjahresertrag
| jährlicher Energieeintrag BIPV (elektrisch) |  |  | 0 | kWh/a
| jährlicher Energieeintrag BIPVT |  |  | 0 | kWh/a
|  | Anteil thermisch |  | 0 | kWh/a
|  | Anteil elektrisch |  | 0 | kWh/a
6.3.2 | energiebezogene Kennzahlen
| Jahresenergieverbrauch Gesamt |  |  | 5100 | kWh/a
| für Strom |  |  | 2350 | kWh/a
| für Wärme + TWW |  |  | 2750 | kWh/a
| nutzbarer Eigenanteil am jährlichen Ertrag |  |  | 30%
| jährlich nutzbare Energie elektrisch |  |  | 0 | kWh/a
| jährlich Eingespeiste Energie |  |  | 0 | kWh/a
| jährlich nutzbare Energie thermisch |  |  | 0 | kWh/a | 60% nutzbar thermisch
6.3.3 | ökologische Kennzahlen
| Primärenergieverbrauch Gesamt Vergleichsystem |  |  | 7255 | kWh/a |  |  | CO2-Äquivalent | Primärenergieverbrauch
| CO2-Äquivalent Gesamt Vergleichsystem |  |  | 1976 | kg/a |  | Ohne BIPV(T) | 1976 | 7255 | Ohne BIPV(T)
[7 empty] | Mit BIPV(T) | 1976 | 3025 | Mit BIPV(T)
| Primärenergieverbrauch Gesamt eingespart |  |  | 4230 | kWh/a
| für Strom eingespart |  |  | 4230 | kWh/a
| für Erdgas eingespart |  |  | 0 | kWh/a
| für Heizöl eingespart |  |  | 0 | kWh/a
| CO2-Äquivalent Gesamt eingespart |  |  | 0 | kg/a
| für Strom eingespart |  |  | 0 | kg/a
| für Erdgas eingespart |  |  | 0 | kg/a
| für Heizöl eingespart |  |  | 0 | kg/a
ggf. Einsparung gegenüber Vergleichssystem
6.3.4 | wirtschaftliche Kennzahlen
INFO
| jährlicher Ertrag durch eingespeisten Strom (Jahr 1-20) |  |  | 0 |  |  | 6.3.4.3 | der Wirkungsgrad der Module lässt über die Zeit nach, daher nach 30 Jahren 87%, linear aufteilen. Jedes Jahr 0,4% (0,4333333) weniger Erträge
| jährlicher Ertrag durch eingespeisten Strom (Jahr 20-30) |  |  | 0
| jährliche Einsparung durch nicht erforderlichen Strom |  |  | 0
| jährliche Einsparung durch nicht erforderliche Wärme |  |  | 0
| laufende Kosten jährlich |  |  | 100
| laufende Kosten alle 2 Jahre |  |  | 0
| laufende Kosten alle 3 Jahre |  |  | 200
| Austausch Wechselrichter alle 12 Jahre |  |  | 450
Zeit [Jahre] | Ertrag im Jahr t E(t) | Ausgabe im Jahr t A(t) | R(t)=E(t)-A(t) | 1/((1+i)^t) | Barwert im Jahr t | kumulierter Barwert
0 | 0 | 0 | 0 | 1 | 0 | 0
1 | 0 | 100 | -100 | 0.95238 | -95.2381 | -95.2381
2 | 0 | 100 | -100 | 0.90703 | -90.7029 | -185.941
3 | 0 | 300 | -300 | 0.86384 | -259.1513 | -445.0923
4 | 0 | 100 | -100 | 0.8227 | -82.2702 | -527.3626
5 | 0 | 100 | -100 | 0.78353 | -78.3526 | -605.7152
6 | 0 | 300 | -300 | 0.74622 | -223.8646 | -829.5798
7 | 0 | 100 | -100 | 0.71068 | -71.0681 | -900.6479
8 | 0 | 100 | -100 | 0.67684 | -67.6839 | -968.3319
9 | 0 | 300 | -300 | 0.64461 | -193.3827 | -1161.7145
10 | 0 | 100 | -100 | 0.61391 | -61.3913 | -1223.1059
11 | 0 | 100 | -100 | 0.58468 | -58.4679 | -1281.5738
12 | 0 | 300 | -300 | 0.55684 | -167.0512 | -1448.625
13 | 0 | 550 | -550 | 0.53032 | -291.6767 | -1740.3018
14 | 0 | 100 | -100 | 0.50507 | -50.5068 | -1790.8086
15 | 0 | 300 | -300 | 0.48102 | -144.3051 | -1935.1137
16 | 0 | 100 | -100 | 0.45811 | -45.8112 | -1980.9248
17 | 0 | 100 | -100 | 0.4363 | -43.6297 | -2024.5545
18 | 0 | 300 | -300 | 0.41552 | -124.6562 | -2149.2107
19 | 0 | 100 | -100 | 0.39573 | -39.5734 | -2188.7841
20 | 0 | 100 | -100 | 0.37689 | -37.6889 | -2226.4731
21 | 0 | 300 | -300 | 0.35894 | -107.6827 | -2334.1558
22 | 0 | 100 | -100 | 0.34185 | -34.185 | -2368.3408
23 | 0 | 100 | -100 | 0.32557 | -32.5571 | -2400.8979
24 | 0 | 300 | -300 | 0.31007 | -93.0204 | -2493.9183
25 | 0 | 550 | -550 | 0.2953 | -162.4165 | -2656.3348
26 | 0 | 100 | -100 | 0.28124 | -28.1241 | -2684.4589
27 | 0 | 300 | -300 | 0.26785 | -80.3545 | -2764.8134 |  | Break-Even-Point |  | nicht wirtschaftlich
28 | 0 | 100 | -100 | 0.25509 | -25.5094 | -2790.3227
29 | 0 | 100 | -100 | 0.24295 | -24.2946 | -2814.6173
30 | 0 | 300 | -300 | 0.23138 | -69.4132 | -2884.0306
Parameters |  | Comment | Values
jährlicher Enerngieertrag BIPV (elektrisch) |  |  | 0
jährlicher Energieertrag BIPVT |  |  | 0
Anteil elektrische Energie an BIPVT |  |  | 0
Anteil thermische Energie an BIPVT |  |  | 0
Jahresenergiebedarf_Wärme |  |  | 2250
Jahresenergiebedarf_TWW |  |  | 500
Jahresenergiebedarf_Strom |  |  | 2350
Jahresenergiebedarf_Gesamt |  |  | 5100
jährlich_nutzbar_elektrisch |  |  | 0
jährlich_einspeis_elektrisch |  |  | 0
jährlich_nutzbar_thermisch |  |  | 0
Primärenergieverbrauch Vgl Ges |  |  | 7255
Primärenergieverbrauch BIPV(T) |  |  | 3025
CO2-Äquivalent Vgl Ges |  |  | 1976
CO2-Äquivalent BIPV(T) |  |  | 1976
kumulierter Barwert_0 |  |  | 0
kumulierter Barwert_1 |  |  | -95.2381
kumulierter Barwert_2 |  |  | -185.941
kumulierter Barwert_3 |  |  | -445.0923
kumulierter Barwert_4 |  |  | -527.3626
kumulierter Barwert_5 |  |  | -605.7152
kumulierter Barwert_6 |  |  | -829.5798
kumulierter Barwert_7 |  |  | -900.6479
kumulierter Barwert_8 |  |  | -968.3319
kumulierter Barwert_9 |  |  | -1161.7145
kumulierter Barwert_10 |  |  | -1223.1059
kumulierter Barwert_11 |  |  | -1281.5738
kumulierter Barwert_12 |  |  | -1448.625
kumulierter Barwert_13 |  |  | -1740.3018
kumulierter Barwert_14 |  |  | -1790.8086
kumulierter Barwert_15 |  |  | -1935.1137
kumulierter Barwert_16 |  |  | -1980.9248
kumulierter Barwert_17 |  |  | -2024.5545
kumulierter Barwert_18 |  |  | -2149.2107
kumulierter Barwert_19 |  |  | -2188.7841
kumulierter Barwert_20 |  |  | -2226.4731
kumulierter Barwert_21 |  |  | -2334.1558
kumulierter Barwert_22 |  |  | -2368.3408
kumulierter Barwert_23 |  |  | -2400.8979
kumulierter Barwert_24 |  |  | -2493.9183
kumulierter Barwert_25 |  |  | -2656.3348
kumulierter Barwert_26 |  |  | -2684.4589
kumulierter Barwert_27 |  |  | -2764.8134
kumulierter Barwert_28 |  |  | -2790.3227
kumulierter Barwert_29 |  |  | -2814.6173
kumulierter Barwert_30 |  |  | -2884.0306
Investitionskosten |  |  | 0
Break-Even-Point |  |  | nicht wirtschaftlich

## viktor-output-sheet
Parameters | Unit | Comment | Values
jährlicher Enerngieertrag BIPV (elektrisch) | kWh/ a |  | 0
jährlicher Energieertrag BIPVT | kWh/ a |  | 0
Anteil elektrische Energie an BIPVT | kWh/ a |  | 0
Anteil thermische Energie an BIPVT | kWh/ a |  | 0
Jahresenergiebedarf_Wärme | kWh/ a |  | 2250
Jahresenergiebedarf_TWW | kWh/ a |  | 500
Jahresenergiebedarf_Strom | kWh/ a |  | 2350
Jahresenergiebedarf_Gesamt | kWh/ a |  | 5100
jährlich_nutzbar_elektrisch | kWh/ a |  | 0
jährlich_einspeis_elektrisch | kWh/ a |  | 0
jährlich_nutzbar_thermisch | kWh/ a |  | 0
Primärenergieverbrauch Vgl Ges | kWh/ a |  | 7255
Primärenergieverbrauch BIPV(T) | kWh/ a |  | 3025
CO2-Äquivalent Vgl Ges | kg/ a |  | 1976
CO2-Äquivalent BIPV(T) | kg/ a |  | 1976
kumulierter Barwert_0 | € |  | 0
kumulierter Barwert_1 | € |  | -95.2381
kumulierter Barwert_2 | € |  | -185.941
kumulierter Barwert_3 | € |  | -445.0923
kumulierter Barwert_4 | € |  | -527.3626
kumulierter Barwert_5 | € |  | -605.7152
kumulierter Barwert_6 | € |  | -829.5798
kumulierter Barwert_7 | € |  | -900.6479
kumulierter Barwert_8 | € |  | -968.3319
kumulierter Barwert_9 | € |  | -1161.7145
kumulierter Barwert_10 | € |  | -1223.1059
kumulierter Barwert_11 | € |  | -1281.5738
kumulierter Barwert_12 | € |  | -1448.625
kumulierter Barwert_13 | € |  | -1740.3018
kumulierter Barwert_14 | € |  | -1790.8086
kumulierter Barwert_15 | € |  | -1935.1137
kumulierter Barwert_16 | € |  | -1980.9248
kumulierter Barwert_17 | € |  | -2024.5545
kumulierter Barwert_18 | € |  | -2149.2107
kumulierter Barwert_19 | € |  | -2188.7841
kumulierter Barwert_20 | € |  | -2226.4731
kumulierter Barwert_21 | € |  | -2334.1558
kumulierter Barwert_22 | € |  | -2368.3408
kumulierter Barwert_23 | € |  | -2400.8979
kumulierter Barwert_24 | € |  | -2493.9183
kumulierter Barwert_25 | € |  | -2656.3348
kumulierter Barwert_26 | € |  | -2684.4589
kumulierter Barwert_27 | € |  | -2764.8134
kumulierter Barwert_28 | € |  | -2790.3227
kumulierter Barwert_29 | € |  | -2814.6173
kumulierter Barwert_30 | € |  | -2884.0306
Investitionskosten | € |  | 0
Break-Even-Point | Jahre |  | nicht wirtschaftlich