## viktor-input-sheet
Parameters | Unit | Comment | Values
GA |  |  | Neubau
WE |  |  | 2
Personen |  |  | 6
Wohnfläche | m^2 |  | 400
aktuelle Wärmeerzeugung |  |  | Erdgas
Fläche1 | m^2 |  | 0
Ausrichtung1 |  |  | Süd
Neigung1 |  |  | 35°
Fläche2 | m^2 |  | 20
Ausrichtung2 |  |  | Süd-West
Neigung2 |  |  | 35°
Fläche3 | m^2 |  | 20
Ausrichtung3 |  |  | Süd-West
Fläche4 | m^2 |  | 0
Ausrichtung4 |  |  | Nord
Stromspeicher |  |  | ja
Inbetrieb |  |  | bis 31.01.2024
JEB_Wärme | kWh |  | 0
JEB_Strom | kWh |  | 0

## calculation-sheet
Parameters | Unit | Comment | Values
Gebäudeart |  |  | Neubau
WE |  |  | 2
Personen |  |  | 6
Wohnfläche |  |  | 400
aktuelle Wärmeerzeugung |  |  | Erdgas
Fläche1 |  |  | 0
Ausrichtung1 |  |  | Süd
Neigung1 |  |  | 35°
Fläche2 |  |  | 20
Ausrichtung2 |  |  | Süd-West
Neigung2 |  |  | 35°
Fläche3 |  |  | 20
Ausrichtung3 |  |  | Süd-West
Fläche4 |  |  | 0
Ausrichtung4 |  |  | Nord
Stromspeicher |  |  | ja
Inbetrieb |  |  | bis 31.01.2024
JEB_wämre |  |  | 0
JEB_Strom |  |  | 0
Feste Werte
Preis Strom | 0.3496
Preis Erdgas | 0.0934
Preis Heizöl | 0.09833
Einspeisevergütung ersten 20 Jahre |  | 0.082 | €/kWh
|  | bis 31.01.2024 | ab 01.02.2024 | ab 01.08.2024 | ab 01.02.2025 | ab 01.08.2025 | ab 01.02.2026 |  |  |  |  | Ausrichtung | Azimutwinkel | Neigung | Anteil Stromproduktion vom Optimum
Größe | anzulegender Wert | Vergütung ct/kWh | Vergütung ct/kWh | Vergütung ct/kWh | Vergütung ct/kWh | Vergütung ct/kWh | Vergütung ct/kWh |  |  |  |  | Nord | 180° | 5° | 82.7
< 10 kWp | 8.6 | 8.2 | 8.114 | 8.0289 | 7.9446 | 7.8611 | 7.7785 |  |  |  |  | Nord | 180° | 25° | 64.8
< 40 kWp | 7.5 | 7.1 | 7.025 | 6.9507 | 6.8772 | 6.8045 | 6.7324 |  |  |  |  | Nord | 180° | 35° | 56.3
< 100 kWp | 6.2 | 5.8 | 5.738 | 5.6766 | 5.6159 | 5.5557 | 5.4961 |  |  |  |  | Nord | 180° | 45° | 48.1
[12 empty] | Nord | 180° | 55° | 41
Einspeisevergütung 20-30 | 0.08 | [10 empty] | Nord | 180° | 70° | 33.7
Kalkulationszins | 5 | [10 empty] | Nord | 180° | 90° | 28.7
[12 empty] | Nord-Ost | 225° | 5° | 83.9
[12 empty] | Nord-Ost | 225° | 25° | 70.4
[12 empty] | Nord-Ost | 225° | 35° | 63.5
[12 empty] | Nord-Ost | 225° | 55° | 52.1
[12 empty] | Nord-Ost | 225° | 90° | 37.6
[12 empty] | Ost | 270° | 25° | 83.3
[12 empty] | Ost | 270° | 35° | 80.7
[12 empty] | Ost | 270° | 45° | 77.5
[12 empty] | Ost | 270° | 55° | 73.6
[12 empty] | Ost | 270° | 70° | 66.6
[12 empty] | Ost | 270° | 90° | 55.3
[12 empty] | Süd-Ost | 315° | 5° | 89
[12 empty] | Süd-Ost | 315° | 25° | 94.6
[12 empty] | Süd-Ost | 315° | 35° | 94.9
[12 empty] | Süd-Ost | 315° | 45° | 93.6
[12 empty] | Süd-Ost | 315° | 55° | 90.4
[12 empty] | Süd-Ost | 315° | 70° | 82.8
[12 empty] | Süd-Ost | 315° | 90° | 68.1
[12 empty] | Süd | 0° | 5° | 90
[12 empty] | Süd | 0° | 25° | 98.7
[12 empty] | Süd | 0° | 35° | 100
6.2 | Projektspezifische Eingangsparameter | [10 empty] | Süd | 0° | 45° | 99
[12 empty] | Süd | 0° | 55° | 96
6.2.1 | Investitionskosten |  | 20829.2593 | € | 5.2.3.1 Anlagenflächen | [6 empty] | Süd | 0° | 70° | 87.6
a | BIPV | Dachintegriert | 0 | € | Fläche | 0 | m2 |  |  |  |  | Süd | 0° | 90° | 70.6
| Komponenten |  | 2583.3333 | € | Ausrichtung | Süd | [5 empty] | Süd-West | 45° | 5° | 89
|  | Module | 125 | €/ m2 | Neigung | 35° | ° |  |  |  |  | Süd-West | 45° | 25° | 94.6
|  | Unterkonstruktion und Zubehör | 80 | €/ m2 | [7 empty] | Süd-West | 45° | 35° | 94.9
|  | Wechselrichter | 983.3333 | € |  |  |  |  | Wechselrichter |  |  | Süd-West | 45° | 45° | 93.6
| Installation je m2 |  | 40 | €/ m2 |  |  |  |  | 1-3 kWp |  | 450 | Süd-West | 45° | 55° | 90.4
| Installation pauschal |  | 2000 | € |  |  |  |  | 3-6 kWp |  | 1283.3333 | Süd-West | 45° | 70° | 82.8
| Planung und Auslegung |  | 0 | € |  |  |  |  | 6-9 kWp |  | 983.3333 | Süd-West | 45° | 90° | 68.1
| Einsparungen |  | 0 | € |  |  |  |  | 9-15 kWp |  | 916.6667 | West | 90° | 5° | 86.4
b | BIPVT | Dachintegriert | 11999.3259 | € | Fläche | 20 | m2 |  | 15-100 kWp |  | 2000 | West | 90° | 25° | 83.3
| Komponenten |  | 10583.3333 | € | Ausrichtung | Süd-West | [5 empty] | West | 90° | 35° | 80.7
|  | Module | 480 | €/ m2 | Neigung | 35° | ° |  |  |  |  | West | 90° | 45° | 77.5
|  | Unterkonstruktion und Zubehör | 0 | €/ m2 | [7 empty] | West | 90° | 55° | 73.6
|  | Wechselrichter | 983.3333 | € | [7 empty] | West | 90° | 70° | 66.6
|  | Wärmepumpe | 0 | € | [7 empty] | West | 90° | 90° | 55.3
| Installation je m2 |  | 65 | €/ m2 | [7 empty] | Nord-West | 135° | 5° | 83.9
| Installation pauschal |  | 2000 | € | [7 empty] | Nord-West | 135° | 25° | 70.4
| Planung und Auslegung |  | 1542.5926 | € | [7 empty] | Nord-West | 135° | 35° | 63.5
| Einsparungen |  | -3426.6 | € | [7 empty] | Nord-West | 135° | 45° | 57.3
c | BIPV | Fassadenintegriert | 8829.9333 | € | Fläche | 20 | m2 |  |  |  |  | Nord-West | 135° | 55° | 52.1
| Komponenten |  | 9183.3333 | € | Ausrichtung | Süd-West | [5 empty] | Nord-West | 135° | 70° | 45.5
|  | Module | 250 | €/ m2 | Neigung | 90° | ° |  |  |  |  | Nord-West | 135° | 90° | 37.6
|  | Unterkonstruktion und Zubehör | 160 | €/ m2
|  | Wechselrichter | 983.3333 | €
| Installation je m2 |  | 80 | €/ m2
| Installation pauschal |  | 2000 | €
| Planung und Auslegung |  | 0 | €
| Einsparungen |  | -3953.4 | €
d | BIPVT | Fassadenintegriert | 0 | € | Fläche | 0 | m2
| Komponenten |  | 983.3333 | € | Ausrichtung | Nord
|  | Module | 750 | €/ m2 | Neigung | 90° | °
|  | Unterkonstruktion und Zubehör | 0 | €/ m2
|  | Wechselrichter | 983.3333 | €
|  | Wärmepumpe | 0 | €
| Installation je m2 |  | 130 | €/ m2
| Installation pauschal |  | 2000 | €
| Planung und Auslegung |  | 331.4815 | €
| Einsparungen |  | 0 | €
6.2.2 | laufende Kosten
6.1.5 | Kosten für Stromzähler |  | 100 | €/a
6.2.2.1 | Wartungskosten Module und Unterkonstruktion |  | 2 | €/m2/2a | Reinigung und Sichtprüfung der Module
6.2.2.2 | Wartungskosten Verkabelung und Wechselrichter |  | 200 | €/3a | durch Elektriker
6.2.2.3 | Instandsetzung |  | 2983.3333 | €/ 12a | Wechselrichter nach 12 Jahren (5.1.1)
6.2.3 | Energieertrag
6.2.3.1 | Anlagenfläche
| s.o. | Gesamt | 40 | m2
|  |  | 8 | kWpeak
6.2.3.2 | Solare Einstrahlung
siehe auch Tabellenblatt Solarerträge
| spezifischer jährlicher Ertrag Deutschland PV |  | 1000 | kWh/kWpeak
| Leistung je m2 Modulfläche |  | 0.2 | kWpeak/m2
| solathermischer jährlicher Ertrag Deutschland |  | 710 | kWh/m2
6.2.4 | Jahresenergiebedarf
6.2.4.1 | Jahresenergiebedarf Wärme |  |  |  | Anzahl WE | 2
| spezifischer Heizwärmebedarf Neubaugebäude |  | 55 | kWh/m2 | Anzahl Personen | 6 | nur für WE<=2 erforderlich
| spezifischer Heizwärmebedarf Bestandsgebäude |  | 100 | kWh/m2 | Gebäudeart | Neubau | Neubau auch bei Kernsanierungen
|  |  | 22000 | kWh | Wohnfläche | 400 | m2
6.2.4.2 | Jahresenergiebedarf Trinkwassererwärmung |  | 3000 | kWh
Einfamilienhaus (bis zu 2 WE)
|  | 500 | kWh/ Person
Mehrfamilienhaus (> 2 WE)
|  | 1000 | kWh/WE
6.2.4.3 | Jahresenergiebedarf Strom |  | 8100 | kWh
Einfamilienhaus Personen (bis zu 2 WE)
| 1 | 2350 | kWh
| 2 | 4040 | kWh
| 3 | 4950 | kWh
| 4 | 6000 | kWh
| 5 | 7000 | kWh
| 6 | 8100 | kWh
Mehrfamilienhaus Wohneinheiten
| 1 WE | 3000 | kWh
| 2 WE | 6000 | kWh
| 3 WE | 9000 | kWh
| 4 WE | 12000 | kWh
| 5 WE | 15000 | kWh
| 6 WE | 18000 | kWh
| 7 WE | 21000 | kWh
| 8 WE | 24000 | kWh
| 9 WE | 27000 | kWh
| 10 WE | 30000 | kWh
6.2.4.4 | Lastmanagementpotentiale
| nutzbarer Eigenanteil am jährlichen Stromertrag |  | 0.6 |  | Soll ein Speicher verbaut werden? |  | ja
| erhöht den nutzbaren Anteil um |  | 0.3
| Investitionskosten für einen Speicher |  | 5000
6.4.1 | bestehende Förderungsmöglichkeiten
| Sollarkollektoren |  | 0.25 | 2725 | 60000
| Heizungstausch |  | 0.1 | 200
| Planung |  | 0.5 | 771.2963 | 5000
0
6.3 | Ausgangskennzahlen
6.3.1 | Solarertrag
Der jährliche Ertrag einer Anlage lässt sich auch über die Solarkataster der jeweiligen Bundesländer genauer ermitteln
In dieser Arbeit wird der Solarertrag durch deutschen Durchschnittswert des spezifischen jährlichen Ertrags berechnet.
spezifischer Kollektorjahresertrag
| jährlicher Energieeintrag BIPV (elektrisch) |  |  | 2724 | kWh/a
| jährlicher Energieeintrag BIPVT |  |  | 17271.8 | kWh/a
|  | Anteil thermisch |  | 13475.8 | kWh/a
|  | Anteil elektrisch |  | 3796 | kWh/a
6.3.2 | energiebezogene Kennzahlen
| Jahresenergieverbrauch Gesamt |  |  | 33100 | kWh/a
| für Strom |  |  | 8100 | kWh/a
| für Wärme + TWW |  |  | 25000 | kWh/a
| nutzbarer Eigenanteil am jährlichen Ertrag |  |  | 0.6
| jährlich nutzbare Energie elektrisch |  |  | 3912 | kWh/a
| jährlich Eingespeiste Energie |  |  | 2608 | kWh/a
| jährlich nutzbare Energie thermisch |  |  | 13475.8 | kWh/a
6.3.4 | wirtschaftliche Kennzahlen
INFO
| jährlicher Ertrag durch eingespeisten Strom (Jahr 1-20) |  |  | 213.856 |  |  | 6.3.4.3 | der Wirkungsgrad der Module lässt über die Zeit nach, daher nach 30 Jahren 87%, linear aufteilen. Jedes Jahr 0,4% (0,4333333) weniger Erträge
| jährlicher Ertrag durch eingespeisten Strom (Jahr 20-30) |  |  | 208.64
| jährliche Einsparung durch nicht erforderlichen Strom |  |  | 1367.6352
| jährliche Einsparung durch nicht erforderliche Wärme |  |  | 1258.6397
| laufende Kosten jährlich |  |  | 100
| laufende Kosten alle 2 Jahre |  |  | 80
| laufende Kosten alle 3 Jahre |  |  | 200
| Austausch Wechselrichter alle 12 Jahre |  |  | 2983.3333
Zeit [Jahre] | Ertrag im Jahr t E(t) | Ausgabe im Jahr t A(t) | R(t)=E(t)-A(t) | 1/((1+i)^t) | Barwert im Jahr t | kumulierter Barwert
0 | 0 | 25829.2593 | -25829.2593 | 1 | -25829.2593 | -25829.2593
1 | 2840.1309 | 100 | 2740.1309 | 0.95238 | 2609.6485 | -23219.6108
2 | 2828.7704 | 180 | 2648.7704 | 0.90703 | 2402.5128 | -20817.0979
3 | 2817.4099 | 300 | 2517.4099 | 0.86384 | 2174.6333 | -18642.4646
4 | 2806.0493 | 180 | 2626.0493 | 0.8227 | 2160.4573 | -16482.0073
5 | 2794.6888 | 100 | 2694.6888 | 0.78353 | 2111.3592 | -14370.6481
6 | 2783.3283 | 380 | 2403.3283 | 0.74622 | 1793.4006 | -12577.2475
7 | 2771.9678 | 100 | 2671.9678 | 0.71068 | 1898.9176 | -10678.3299
8 | 2760.6073 | 180 | 2580.6073 | 0.67684 | 1746.6566 | -8931.6734
9 | 2749.2467 | 300 | 2449.2467 | 0.64461 | 1578.8063 | -7352.8671
10 | 2737.8862 | 180 | 2557.8862 | 0.61391 | 1570.3202 | -5782.5468
11 | 2726.5257 | 100 | 2626.5257 | 0.58468 | 1535.6752 | -4246.8717
12 | 2715.1652 | 380 | 2335.1652 | 0.55684 | 1300.3073 | -2946.5643
13 | 2703.8046 | 3083.3333 | -379.5287 | 0.53032 | -201.2722 | -3147.8365
14 | 2692.4441 | 180 | 2512.4441 | 0.50507 | 1268.955 | -1878.8815
15 | 2681.0836 | 300 | 2381.0836 | 0.48102 | 1145.3419 | -733.5396
16 | 2669.7231 | 180 | 2489.7231 | 0.45811 | 1140.5708 | 407.0312
17 | 2658.3625 | 100 | 2558.3625 | 0.4363 | 1116.2051 | 1523.2363
18 | 2647.002 | 380 | 2267.002 | 0.41552 | 941.9862 | 2465.2225
19 | 2635.6415 | 100 | 2535.6415 | 0.39573 | 1003.4394 | 3468.6619
20 | 2624.281 | 180 | 2444.281 | 0.37689 | 921.2238 | 4389.8857
21 | 2608.1217 | 300 | 2308.1217 | 0.35894 | 828.4827 | 5218.3684
22 | 2596.7821 | 180 | 2416.7821 | 0.34185 | 826.1766 | 6044.545
23 | 2585.4424 | 100 | 2485.4424 | 0.32557 | 809.1887 | 6853.7338
24 | 2574.1027 | 380 | 2194.1027 | 0.31007 | 680.3209 | 7534.0546
25 | 2562.7631 | 3083.3333 | -520.5702 | 0.2953 | -153.7258 | 7380.3288
26 | 2551.4234 | 180 | 2371.4234 | 0.28124 | 666.9409 | 8047.2697
27 | 2540.0838 | 300 | 2240.0838 | 0.26785 | 600.0027 | 8647.2723 |  | Break-Even-Point |  | 16
28 | 2528.7441 | 180 | 2348.7441 | 0.25509 | 599.1497 | 9246.422
29 | 2517.4044 | 100 | 2417.4044 | 0.24295 | 587.2995 | 9833.7215
30 | 2506.0648 | 380 | 2126.0648 | 0.23138 | 491.9234 | 10325.645
Parameters |  | Comment | Values
Barwert_0 |  |  | -25829.2593
kumulierter Barwert_1 |  |  | -23219.6108
kumulierter Barwert_2 |  |  | -20817.0979
kumulierter Barwert_3 |  |  | -18642.4646
kumulierter Barwert_4 |  |  | -16482.0073
kumulierter Barwert_5 |  |  | -14370.6481
kumulierter Barwert_6 |  |  | -12577.2475
kumulierter Barwert_7 |  |  | -10678.3299
kumulierter Barwert_8 |  |  | -8931.6734
kumulierter Barwert_9 |  |  | -7352.8671
kumulierter Barwert_10 |  |  | -5782.5468
kumulierter Barwert_11 |  |  | -4246.8717
kumulierter Barwert_12 |  |  | -2946.5643
kumulierter Barwert_13 |  |  | -3147.8365
kumulierter Barwert_14 |  |  | -1878.8815
kumulierter Barwert_15 |  |  | -733.5396
kumulierter Barwert_16 |  |  | 407.0312
kumulierter Barwert_17 |  |  | 1523.2363
kumulierter Barwert_18 |  |  | 2465.2225
kumulierter Barwert_19 |  |  | 3468.6619
kumulierter Barwert_20 |  |  | 4389.8857
kumulierter Barwert_21 |  |  | 5218.3684
kumulierter Barwert_22 |  |  | 6044.545
kumulierter Barwert_23 |  |  | 6853.7338
kumulierter Barwert_24 |  |  | 7534.0546
kumulierter Barwert_25 |  |  | 7380.3288
kumulierter Barwert_26 |  |  | 8047.2697
kumulierter Barwert_27 |  |  | 8647.2723
kumulierter Barwert_28 |  |  | 9246.422
kumulierter Barwert_29 |  |  | 9833.7215
kumulierter Barwert_30 |  |  | 10325.645
Investitionskosten |  |  | 25829.26
Break-Even-Point |  |  | 16

## viktor-output-sheet
Parameters | Unit | Comment | Values
Barwert_0 | € |  | -25829.2593
Barwert_1 | € |  | -23219.6108
Barwert_2 | € |  | -20817.0979
Barwert_3 | € |  | -18642.4646
Barwert_4 | € |  | -16482.0073
Barwert_5 | € |  | -14370.6481
Barwert_6 | € |  | -12577.2475
Barwert_7 | € |  | -10678.3299
Barwert_8 | € |  | -8931.6734
Barwert_9 | € |  | -7352.8671
Barwert_10 | € |  | -5782.5468
Barwert_11 | € |  | -4246.8717
Barwert_12 | € |  | -2946.5643
Barwert_13 | € |  | -3147.8365
Barwert_14 | € |  | -1878.8815
Barwert_15 | € |  | -733.5396
Barwert_16 | € |  | 407.0312
Barwert_17 | € |  | 1523.2363
Barwert_18 | € |  | 2465.2225
Barwert_19 | € |  | 3468.6619
Barwert_20 | € |  | 4389.8857
Barwert_21 | € |  | 5218.3684
Barwert_22 | € |  | 6044.545
Barwert_23 | € |  | 6853.7338
Barwert_24 | € |  | 7534.0546
Barwert_25 | € |  | 7380.3288
Barwert_26 | € |  | 8047.2697
Barwert_27 | € |  | 8647.2723
Barwert_28 | € |  | 9246.422
Barwert_29 | € |  | 9833.7215
Barwert_30 | € |  | 10325.645
Investitionskosten | € |  | 25829.26
Break-Even-Point | Jahre |  | 16