## viktor-input-sheet
Parameters | Unit | Comment | Values
Gebäudeart |  |  | Neubau
Anzahl WE |  |  | 1
Anzahl Personen |  |  | 2
Wohnfläche | m^2 |  | 100
aktuelle Wärmeerzeugung |  |  | Erdgas
Fläche der PV-Anlage (1) | m^2 |  | 50
Ausrichtung der Fläche (1) |  |  | Süd
Neigung der Fläche (1) |  |  | 35°
Fläche der PVT-Anlage (2) | m^2 |  | 0
Ausrichtung der Fläche (2) |  |  | Süd
Neigung der Fläche (2) |  |  | 35°
Fläche der PV-Anlage (3) | m^2 |  | 0
Ausrichtung der Fläche (3) |  |  | Süd
Fläche der PVT-Anlage (4) | m^2 |  | 0
Ausrichtung der Fläche (4) |  |  | Süd
Stromspeicher |  |  | nein
Inbetriebnahme-Zeitpunkt |  |  | bis 31.01.2024
Elektroauto |  |  | nein
Ladesäule |  |  | nein

## calculation-sheet
Parameters | Unit | Comment | Values
Gebäudeart |  |  | Neubau
Anzahl WE |  |  | 1
Anzahl Personen |  |  | 2
Wohnfläche |  |  | 100
aktuelle Wärmeerzeugung |  |  | Erdgas
Fläche der PV-Anlage (1) |  |  | 50
Ausrichtung der Fläche (1) |  |  | Süd
Neigung der Fläche (1) |  |  | 35°
Fläche der PVT-Anlage (2) |  |  | 0
Ausrichtung der Fläche (2) |  |  | Süd
Neigung der Fläche (2) |  |  | 35°
Fläche der PV-Anlage (3) |  |  | 0
Ausrichtung der Fläche (3) |  |  | Süd
Fläche der PVT-Anlage (4) |  |  | 0
Ausrichtung der Fläche (4) |  |  | Süd
Stromspeicher |  |  | nein
Inbetriebnahme-Zeitpunkt |  |  | bis 31.01.2024
Elektroauto |  |  | nein
Ladesäule |  |  | nein
6.1 | Projektübergreifende Eingangsparameter
6.1.1 | Zeitraum |  | 30 | Jahre | [7 empty] | Ausrichtung | Azimutwinkel | Neigung | Fläche | Anteil Stromproduktion vom Optimum
6.1.2 | Primärenergiefaktoren | [10 empty] | Nord | 180° | 5° | 20 | 82.7
| Netzstrom |  | 1.8 |  | Vorheriger Wärmeerzeuger oder Vergleichsystem |  | Erdgas |  |  |  |  | Nord | 180° | 25° | 20 | 64.8
| Erdgas |  | 1.1 | [8 empty] | Nord | 180° | 35° | 20 | 56.3
| Heizöl |  | 1.1 | [8 empty] | Nord | 180° | 45° | 20 | 48.1
6.1.3 | Emissionsfaktoren | [10 empty] | Nord | 180° | 55° | 20 | 41
| Netzstrom |  | 560 | g/kWh | [7 empty] | Nord | 180° | 70° | 20 | 33.7
| Erdgas |  | 240 | g/kWh | [7 empty] | Nord | 180° | 90° | 20 | 28.7
| Heizöl |  | 310 | g/kWh | [7 empty] | Nord-Ost | 225° | 5° | 20 | 83.9
6.1.4 | Vergleichkaufpreise | [10 empty] | Nord-Ost | 225° | 25° | 20 | 70.4
| Netzstrom Haushalte |  | 0.3496 | €/kWh | [7 empty] | Nord-Ost | 225° | 35° | 20 | 63.5
| Netzstrom Nicht-Haushalte |  | 0.2074 | €/kWh | [7 empty] | Nord-Ost | 225° | 45° | 20 | 57.3
| Erdgas Haushalte |  | 0.0934 | €/kWh | [7 empty] | Nord-Ost | 225° | 55° | 20 | 52.1
| Erdgas Nicht-Haushalte |  | 0.0912 | €/kWh | [7 empty] | Nord-Ost | 225° | 70° | 20 | 45.5
| Heizöl Haushalte |  | 0.09833 | €/kWh | [7 empty] | Nord-Ost | 225° | 90° | 20 | 37.6
| Heizöl Nicht-Haushalte |  | 0.07893 | €/kWh | [7 empty] | Ost | 270° | 5° | 20 | 86.4
6.1.5 | Staatliche Förderungen |  |  |  | Inbetreibnahme der Anlage |  | bis 31.01.2024 |  |  |  |  | Ost | 270° | 25° | 20 | 83.3
| Flächenleistung der Modul |  | 0.2 | kWpeak/m2 | [7 empty] | Ost | 270° | 35° | 20 | 80.7
| Einspeisevergütung ersten 20 Jahre |  | 0.071 | €/kWh | [7 empty] | Ost | 270° | 45° | 20 | 77.5
|  |  | bis 31.01.2024 | ab 01.02.2024 | ab 01.08.2024 | ab 01.02.2025 | ab 01.08.2025 | ab 01.02.2026 |  |  |  | Ost | 270° | 55° | 20 | 73.6
| Größe | anzulegender Wert | Vergütung ct/kWh | Vergütung ct/kWh | Vergütung ct/kWh | Vergütung ct/kWh | Vergütung ct/kWh | Vergütung ct/kWh |  |  |  | Ost | 270° | 70° | 20 | 66.6
| < 10 kWp | 8.6 | 8.2 | 8.114 | 8.0289 | 7.9446 | 7.8611 | 7.7785 |  |  |  | Ost | 270° | 90° | 20 | 55.3
| < 40 kWp | 7.5 | 7.1 | 7.025 | 6.9507 | 6.8772 | 6.8045 | 6.7324 |  |  |  | Süd-Ost | 315° | 5° | 20 | 89
| < 100 kWp | 6.2 | 5.8 | 5.738 | 5.6766 | 5.6159 | 5.5557 | 5.4961 |  |  |  | Süd-Ost | 315° | 25° | 20 | 94.6
| Einspeisevergütung nach 20 Jahre |  | 0.08 | €/kWh | [7 empty] | Süd-Ost | 315° | 35° | 20 | 94.9
[12 empty] | Süd-Ost | 315° | 45° | 20 | 93.6
6.1.6 | Kalkulationszinssatz |  | 5% | [8 empty] | Süd-Ost | 315° | 55° | 20 | 90.4
[12 empty] | Süd-Ost | 315° | 70° | 20 | 82.8
[12 empty] | Süd-Ost | 315° | 90° | 20 | 68.1
[12 empty] | Süd | 0° | 5° | 20 | 90
[12 empty] | Süd | 0° | 25° | 20 | 98.7
[12 empty] | Süd | 0° | 35° | 20 | 100
6.2 | Projektspezifische Eingangsparameter | [10 empty] | Süd | 0° | 45° | 20 | 99
[12 empty] | Süd | 0° | 55° | 20 | 96
6.2.1 | Investitionskosten |  | 7333.3333 | € | 5.2.3.1 Anlagenflächen | [6 empty] | Süd | 0° | 70° | 20 | 87.6
a | BIPV | Dachintegriert | 7333.3333 | € | Fläche | 50 | m2 |  |  |  |  | Süd | 0° | 90° | 20 | 70.6
| Komponenten |  | 11333.3333 | € | Ausrichtung | Süd | [5 empty] | Süd-West | 45° | 5° | 20 | 89
|  | Module | 125 | €/ m2 | Neigung | 35° | ° |  |  |  |  | Süd-West | 45° | 25° | 20 | 94.6
|  | Unterkonstruktion und Zubehör | 80 | €/ m2 | [7 empty] | Süd-West | 45° | 35° | 20 | 94.9
|  | Wechselrichter | 1083.3333 | € |  |  |  |  | Wechselrichter |  |  | Süd-West | 45° | 45° | 20 | 93.6
| Installation je m2 |  | 40 | €/ m2 |  |  |  |  | 1-3 kWp |  | 450 | Süd-West | 45° | 55° | 20 | 90.4
| Installation pauschal |  | 2000 | € |  |  |  |  | 3-6 kWp |  | 1616.6667 | Süd-West | 45° | 70° | 20 | 82.8
| Planung und Auslegung |  | 0 | € |  |  |  |  | 6-9 kWp |  | 1016.6667 | Süd-West | 45° | 90° | 20 | 68.1
| Einsparungen |  | -8000 | € |  |  |  |  | 9-15 kWp |  | 1083.3333 | West | 90° | 5° | 20 | 86.4
b | BIPVT | Dachintegriert | 0 | € | Fläche | 0 | m2 |  | 15-100 kWp |  | 2000 | West | 90° | 25° | 20 | 83.3
| Komponenten |  | 1083.3333 | € | Ausrichtung | Süd | [5 empty] | West | 90° | 35° | 20 | 80.7
|  | Module | 480 | €/ m2 | Neigung | 35° | ° |  |  |  |  | West | 90° | 45° | 20 | 77.5
|  | Unterkonstruktion und Zubehör | 0 | €/ m2 | [7 empty] | West | 90° | 55° | 20 | 73.6
|  | Wechselrichter | 1083.3333 | € | [7 empty] | West | 90° | 70° | 20 | 66.6
|  | Wärmepumpe | 0 | € | [7 empty] | West | 90° | 90° | 20 | 55.3
| Installation je m2 |  | 65 | €/ m2 | [7 empty] | Nord-West | 135° | 5° | 20 | 83.9
| Installation pauschal |  | 2000 | € | [7 empty] | Nord-West | 135° | 25° | 20 | 70.4
| Planung und Auslegung |  | 342.5926 | € | [7 empty] | Nord-West | 135° | 35° | 20 | 63.5
| Einsparungen |  | 0 | € | [7 empty] | Nord-West | 135° | 45° | 20 | 57.3
c | BIPV | Fassadenintegriert | 0 | € | Fläche | 0 | m2 |  |  |  |  | Nord-West | 135° | 55° | 20 | 52.1
| Komponenten |  | 4283.3333 | € | Ausrichtung | Süd | [5 empty] | Nord-West | 135° | 70° | 20 | 45.5
|  | Module | 250 | €/ m2 | Neigung | 90° | ° |  |  |  |  | Nord-West | 135° | 90° | 20 | 37.6
|  | Unterkonstruktion und Zubehör | 160 | €/ m2
|  | Wechselrichter | 1083.3333 | €
| Installation je m2 |  | 80 | €/ m2
| Installation pauschal |  | 2000 | €
| Planung und Auslegung |  | 0 | €
| Einsparungen |  | 0 | €
d | BIPVT | Fassadenintegriert | 0 | € | Fläche | 0 | m2
| Komponenten |  | 1083.3333 | € | Ausrichtung | Süd
|  | Module | 750 | €/ m2 | Neigung | 90° | °
|  | Unterkonstruktion und Zubehör | 0 | €/ m2
|  | Wechselrichter | 1083.3333 | €
|  | Wärmepumpe | 0 | €
| Installation je m2 |  | 130 | €/ m2
| Installation pauschal |  | 2000 | €
| Planung und Auslegung |  | 342.5926 | €
| Einsparungen |  | 0 | €
6.2.2 | laufende Kosten
6.1.5 | Kosten für Stromzähler |  | 100 | €/a
6.2.2.1 | Wartungskosten Module und Unterkonstruktion |  | 2 | €/m2/2a | Reinigung und Sichtprüfung der Module
6.2.2.2 | Wartungskosten Verkabelung und Wechselrichter |  | 200 | €/3a | durch Elektriker
6.2.2.3 | Instandsetzung |  | 1083.3333 | €/ 12a | Wechselrichter nach 12 Jahren (5.1.1)
6.2.3 | Energieertrag
6.2.3.1 | Anlagenfläche
| s.o. | Gesamt | 50 | m2
|  |  | 10 | kWpeak
6.2.3.2 | Solare Einstrahlung
siehe auch Tabellenblatt Solarerträge
| spezifischer jährlicher Ertrag Deutschland PV |  | 1000 | kWh/kWpeak
| Leistung je m2 Modulfläche |  | 0.2 | kWpeak/m2
| solathermischer jährlicher Ertrag Deutschland |  | 710 | kWh/m2
6.2.4 | Jahresenergiebedarf
6.2.4.1 | Jahresenergiebedarf Wärme |  |  |  | Anzahl WE | 1
| spezifischer Heizwärmebedarf Neubaugebäude |  | 45 | kWh/m2 | Anzahl Personen | 2 | nur für WE<=2 erforderlich
| spezifischer Heizwärmebedarf Bestandsgebäude |  | 100 | kWh/m2 | Gebäudeart | Neubau | Neubau auch bei Kernsanierungen
|  |  | 4500 | kWh | Wohnfläche | 100 | m2
6.2.4.2 | Jahresenergiebedarf Trinkwassererwärmung |  | 1000 | kWh
Einfamilienhaus (bis zu 2 WE)
|  | 500 | kWh/ Person
Mehrfamilienhaus (> 2 WE)
|  | 1000 | kWh/WE
6.2.4.3 | Jahresenergiebedarf Strom |  | 4040 | kWh
Einfamilienhaus Personen (bis zu 2 WE)
| 1 | 2350 | kWh
| 2 | 4040 | kWh
| 3 | 4950 | kWh
| 4 | 6000 | kWh
| 5 | 7000 | kWh
| 6 | 8100 | kWh
Mehrfamilienhaus Wohneinheiten
| 1 WE | 3000 | kWh
| 2 WE | 6000 | kWh
| 3 WE | 9000 | kWh
| 4 WE | 12000 | kWh
| 5 WE | 15000 | kWh
| 6 WE | 18000 | kWh
| 7 WE | 21000 | kWh
| 8 WE | 24000 | kWh
| 9 WE | 27000 | kWh
| 10 WE | 30000 | kWh
6.2.4.4 | Lastmanagementpotentiale
| nutzbarer Eigenanteil am jährlichen Stromertrag |  | 30% |  | Soll ein Speicher verbaut werden? |  | nein
| erhöht den nutzbaren Anteil um |  | 30%
| Investitionskosten für einen Speicher |  | 5000
6.4.1 | bestehende Förderungsmöglichkeiten |  |  |  | Ist eine im Haushalt lebende Person in Besitz eines Elektroautos? |  | nein
| KfW Förderprogramm 442 |  | keine Förderung |  | Soll eine Ladesäule verbaut werden? |  | nein
| Förderhöhe |  | -8600
| Kosten für die Ladestation |  | 2000
6.3 | Ausgangskennzahlen
6.3.1 | Solarertrag
Der jährliche Ertrag einer Anlage lässt sich auch über die Solarkataster der jeweiligen Bundesländer genauer ermitteln
In dieser Arbeit wird der Solarertrag durch deutschen Durchschnittswert des spezifischen jährlichen Ertrags berechnet.
spezifischer Kollektorjahresertrag
| jährlicher Energieeintrag BIPV (elektrisch) |  |  | 10000 | kWh/a
| jährlicher Energieeintrag BIPVT |  |  | 0 | kWh/a
|  | Anteil thermisch |  | 0 | kWh/a
|  | Anteil elektrisch |  | 0 | kWh/a
6.3.2 | energiebezogene Kennzahlen
| Jahresenergieverbrauch Gesamt |  |  | 9540 | kWh/a
| für Strom |  |  | 4040 | kWh/a
| für Wärme + TWW |  |  | 5500 | kWh/a
| nutzbarer Eigenanteil am jährlichen Ertrag |  |  | 30%
| jährlich nutzbare Energie elektrisch |  |  | 3000 | kWh/a
| jährlich Eingespeiste Energie |  |  | 7000 | kWh/a
| jährlich nutzbare Energie thermisch |  |  | 0 | kWh/a | 60% nutzbar thermisch
6.3.3 | ökologische Kennzahlen
| Primärenergieverbrauch Gesamt Vergleichsystem |  |  | 13322 | kWh/a |  |  | CO2-Äquivalent | Primärenergieverbrauch
| CO2-Äquivalent Gesamt Vergleichsystem |  |  | 3582.4 | kg/a |  | Ohne BIPV(T) | 3582.4 | 13322 | Ohne BIPV(T)
[7 empty] | Mit BIPV(T) | 1902.4 | 6050 | Mit BIPV(T)
| Primärenergieverbrauch Gesamt eingespart |  |  | 7272 | kWh/a
| für Strom eingespart |  |  | 7272 | kWh/a
| für Erdgas eingespart |  |  | 0 | kWh/a
| für Heizöl eingespart |  |  | 0 | kWh/a
| CO2-Äquivalent Gesamt eingespart |  |  | 1680 | kg/a
| für Strom eingespart |  |  | 1680 | kg/a
| für Erdgas eingespart |  |  | 0 | kg/a
| für Heizöl eingespart |  |  | 0 | kg/a
ggf. Einsparung gegenüber Vergleichssystem
6.3.4 | wirtschaftliche Kennzahlen
INFO
| jährlicher Ertrag durch eingespeisten Strom (Jahr 1-20) |  |  | 497 |  |  | 6.3.4.3 | der Wirkungsgrad der Module lässt über die Zeit nach, daher nach 30 Jahren 87%, linear aufteilen. Jedes Jahr 0,4% (0,4333333) weniger Erträge
| jährlicher Ertrag durch eingespeisten Strom (Jahr 20-30) |  |  | 560
| jährliche Einsparung durch nicht erforderlichen Strom |  |  | 1048.8
| jährliche Einsparung durch nicht erforderliche Wärme |  |  | 0
| laufende Kosten jährlich |  |  | 100
| laufende Kosten alle 2 Jahre |  |  | 100
| laufende Kosten alle 3 Jahre |  |  | 200
| Austausch Wechselrichter alle 12 Jahre |  |  | 1083.3333
Zeit [Jahre] | Ertrag im Jahr t E(t) | Ausgabe im Jahr t A(t) | R(t)=E(t)-A(t) | 1/((1+i)^t) | Barwert im Jahr t | kumulierter Barwert
0 | 0 | 7333.3333 | -7333.3333 | 1 | -7333.3333 | -7333.3333
1 | 1545.8 | 100 | 1445.8 | 0.95238 | 1376.9524 | -5956.381
2 | 1539.6168 | 200 | 1339.6168 | 0.90703 | 1215.0719 | -4741.309
3 | 1533.4336 | 300 | 1233.4336 | 0.86384 | 1065.4863 | -3675.8227
4 | 1527.2504 | 200 | 1327.2504 | 0.8227 | 1091.9322 | -2583.8905
5 | 1521.0672 | 100 | 1421.0672 | 0.78353 | 1113.4433 | -1470.4472
6 | 1514.884 | 400 | 1114.884 | 0.74622 | 831.9436 | -638.5036
7 | 1508.7008 | 100 | 1408.7008 | 0.71068 | 1001.1374 | 362.6338
8 | 1502.5176 | 200 | 1302.5176 | 0.67684 | 881.5952 | 1244.229
9 | 1496.3344 | 300 | 1196.3344 | 0.64461 | 771.1678 | 2015.3968
10 | 1490.1512 | 200 | 1290.1512 | 0.61391 | 792.0409 | 2807.4377
11 | 1483.968 | 100 | 1383.968 | 0.58468 | 809.1774 | 3616.6151
12 | 1477.7848 | 400 | 1077.7848 | 0.55684 | 600.1509 | 4216.766
13 | 1471.6016 | 1183.3333 | 288.2683 | 0.53032 | 152.8748 | 4369.6409
14 | 1465.4184 | 200 | 1265.4184 | 0.50507 | 639.1223 | 5008.7631
15 | 1459.2352 | 300 | 1159.2352 | 0.48102 | 557.612 | 5566.3751
16 | 1453.052 | 200 | 1253.052 | 0.45811 | 574.0376 | 6140.4126
17 | 1446.8688 | 100 | 1346.8688 | 0.4363 | 587.6344 | 6728.047
18 | 1440.6856 | 400 | 1040.6856 | 0.41552 | 432.4264 | 7160.4734
19 | 1434.5024 | 100 | 1334.5024 | 0.39573 | 528.1079 | 7688.5813
20 | 1428.3192 | 200 | 1228.3192 | 0.37689 | 462.9406 | 8151.5219
21 | 1480.096 | 300 | 1180.096 | 0.35894 | 423.5864 | 8575.1084
22 | 1473.6608 | 200 | 1273.6608 | 0.34185 | 435.4008 | 9010.5091
23 | 1467.2256 | 100 | 1367.2256 | 0.32557 | 445.1294 | 9455.6386
24 | 1460.7904 | 400 | 1060.7904 | 0.31007 | 328.9171 | 9784.5556
25 | 1454.3552 | 1183.3333 | 271.0219 | 0.2953 | 80.0335 | 9864.5891
26 | 1447.92 | 200 | 1247.92 | 0.28124 | 350.9659 | 10215.5551
27 | 1441.4848 | 300 | 1141.4848 | 0.26785 | 305.7448 | 10521.2999 |  | Break-Even-Point |  | 7
28 | 1435.0496 | 200 | 1235.0496 | 0.25509 | 315.0533 | 10836.3531
29 | 1428.6144 | 100 | 1328.6144 | 0.24295 | 322.782 | 11159.1351
30 | 1422.1792 | 400 | 1022.1792 | 0.23138 | 236.5092 | 11395.6443
jährlicher Enerngieertrag BIPV (elektrisch) |  |  | 10000
jährlicher Energieertrag BIPVT |  |  | 0
Anteil elektrische Energie an BIPVT |  |  | 0
Anteil thermische Energie an BIPVT |  |  | 0
Jahresenergiebedarf_Wärme |  |  | 4500
Jahresenergiebedarf_TWW |  |  | 1000
Jahresenergiebedarf_Strom |  |  | 4040
Jahresenergiebedarf_Gesamt |  |  | 9540
jährlich_nutzbar_elektrisch |  |  | 3000
jährlich_einspeis_elektrisch |  |  | 7000
jährlich_nutzbar_thermisch |  |  | 0
Primärenergieverbrauch Vgl Ges |  |  | 13322
Primärenergieverbrauch BIPV(T) |  |  | 6050
CO2-Äquivalent Vgl Ges |  |  | 3582.4
Parameters |  | Comment | Values
CO2-Äquivalent BIPV(T) |  |  | 1902.4
kumulierter Barwert_0 |  |  | -7333.3333
kumulierter Barwert_1 |  |  | -5956.381
kumulierter Barwert_2 |  |  | -4741.309
kumulierter Barwert_3 |  |  | -3675.8227
kumulierter Barwert_4 |  |  | -2583.8905
kumulierter Barwert_5 |  |  | -1470.4472
kumulierter Barwert_6 |  |  | -638.5036
kumulierter Barwert_7 |  |  | 362.6338
kumulierter Barwert_8 |  |  | 1244.229
kumulierter Barwert_9 |  |  | 2015.3968
kumulierter Barwert_10 |  |  | 2807.4377
kumulierter Barwert_11 |  |  | 3616.6151
kumulierter Barwert_12 |  |  | 4216.766
kumulierter Barwert_13 |  |  | 4369.6409
kumulierter Barwert_14 |  |  | 5008.7631
kumulierter Barwert_15 |  |  | 5566.3751
kumulierter Barwert_16 |  |  | 6140.4126
kumulierter Barwert_17 |  |  | 6728.047
kumulierter Barwert_18 |  |  | 7160.4734
kumulierter Barwert_19 |  |  | 7688.5813
kumulierter Barwert_20 |  |  | 8151.5219
kumulierter Barwert_21 |  |  | 8575.1084
kumulierter Barwert_22 |  |  | 9010.5091
kumulierter Barwert_23 |  |  | 9455.6386
kumulierter Barwert_24 |  |  | 9784.5556
kumulierter Barwert_25 |  |  | 9864.5891
kumulierter Barwert_26 |  |  | 10215.5551
kumulierter Barwert_27 |  |  | 10521.2999
kumulierter Barwert_28 |  |  | 10836.3531
kumulierter Barwert_29 |  |  | 11159.1351
kumulierter Barwert_30 |  |  | 11395.6443
Investitionskosten |  |  | 7333.3333
Break-Even-Point |  |  | 7

## viktor-output-sheet
Parameters | Unit | Comment | Values
Barwert_0 | € |  | -7333.3333
Barwert_1 | € |  | -5956.381
Barwert_2 | € |  | -4741.309
Barwert_3 | € |  | -3675.8227
Barwert_4 | € |  | -2583.8905
Barwert_5 | € |  | -1470.4472
Barwert_6 | € |  | -638.5036
Barwert_7 | € |  | 362.6338
Barwert_8 | € |  | 1244.229
Barwert_9 | € |  | 2015.3968
Barwert_10 | € |  | 2807.4377
Barwert_11 | € |  | 3616.6151
Barwert_12 | € |  | 4216.766
Barwert_13 | € |  | 4369.6409
Barwert_14 | € |  | 5008.7631
Barwert_15 | € |  | 5566.3751
Barwert_16 | € |  | 6140.4126
Barwert_17 | € |  | 6728.047
Barwert_18 | € |  | 7160.4734
Barwert_19 | € |  | 7688.5813
Barwert_20 | € |  | 8151.5219
Barwert_21 | € |  | 8575.1084
Barwert_22 | € |  | 9010.5091
Barwert_23 | € |  | 9455.6386
Barwert_24 | € |  | 9784.5556
Barwert_25 | € |  | 9864.5891
Barwert_26 | € |  | 10215.5551
Barwert_27 | € |  | 10521.2999
Barwert_28 | € |  | 10836.3531
Barwert_29 | € |  | 11159.1351
Barwert_30 | € |  | 11395.6443
Investitionskosten | € |  | 7333.3333
Break-Even-Point | Jahre |  | 7