## viktor-input-sheet
Parameters | Unit | Comment | Values
Fläche der PV-Anlage (1) | m^2 |  | 0 | Area1
Ausrichtung der Fläche (1) |  |  | Süd | Azimut1
Neigung der Fläche (1) |  |  | 35° | Neigung1
Fläche der PVT-Anlage (2) | m^2 |  | 1 | Area 2
Ausrichtung der Fläche (2) |  |  | Süd | Azimut 2
Neigung der Fläche (2) |  |  | 35° | Neigung 2
Fläche der PV-Anlage (3) | m^2 |  | 0 | Area 3
Ausrichtung der Fläche (3) |  |  | Süd | Azimut 3
Fläche der PVT-Anlage (4) | m^2 |  | 0 | Area 4
Ausrichtung der Fläche (4) |  |  | Süd | Azimut 4

## calculation-sheet
Inputs as defined on the viktor-input-sheet and set parameters |  |  | Solarerträge
Fläche der PV-Anlage (1) | 0
Ausrichtung der Fläche (1) | Süd |  | Ausrichtung | Neigung | Anteil vom Optimum
Neigung der Fläche (1) | 35° |  | Nord | 5° | 82.7
Fläche der PVT-Anlage (2) | 1 |  | Nord | 5° | 82.7
Ausrichtung der Fläche (2) | Süd |  | Nord | 25° | 64.8
Neigung der Fläche (2) | 35° |  | Nord | 25° | 64.8
Fläche der PV-Anlage (3) | 0 |  | Nord | 35° | 56.3
Ausrichtung der Fläche (3) | Süd |  | Nord | 35° | 56.3
Fläche der PVT-Anlage (4) | 0 |  | Nord | 45° | 48.1
Ausrichtung der Fläche (4) | Süd |  | Nord | 45° | 48.1
|  |  | Nord | 55° | 41
spez. Jährlicher Ertrag | 200 | kWh/m2 | Nord | 55° | 41
solarthermischer Ertrag | 710 | kWh/m2 | Nord | 70° | 33.7
|  |  | Nord | 70° | 33.7
|  |  | Nord | 90° | 28.7
|  |  | Nord | 90° | 28.7
|  |  | Nord-Ost | 5° | 83.9
|  |  | Nord-Ost | 5° | 83.9
|  |  | Nord-Ost | 25° | 70.4
|  |  | Nord-Ost | 25° | 70.4
|  |  | Nord-Ost | 35° | 63.5
|  |  | Nord-Ost | 35° | 63.5
Outputs für the viktoroutput sheet |  |  | Nord-Ost | 45° | 57.3
jährlicher Energieertrag BIPV (elektrisch) | 0 |  | Nord-Ost | 45° | 57.3
jährlicher Energieertrag BIPVT | 910 |  | Nord-Ost | 55° | 52.1
Anteil elektrische Energie an BIPVT | 200 |  | Nord-Ost | 55° | 52.1
Anteil thermische Energie an BIPVT | 710 |  | Nord-Ost | 70° | 45.5
|  |  | Nord-Ost | 70° | 45.5
|  |  | Nord-Ost | 90° | 37.6
|  |  | Nord-Ost | 90° | 37.6
|  |  | Ost | 5° | 86.4
|  |  | Ost | 5° | 86.4
|  |  | Ost | 25° | 83.3
|  |  | Ost | 25° | 83.3
|  |  | Ost | 35° | 80.7
|  |  | Ost | 35° | 80.7
|  |  | Ost | 45° | 77.5
|  |  | Ost | 45° | 77.5
|  |  | Ost | 55° | 73.6
|  |  | Ost | 55° | 73.6
|  |  | Ost | 70° | 66.6
|  |  | Ost | 70° | 66.6
|  |  | Ost | 90° | 55.3
|  |  | Ost | 90° | 55.3
|  |  | Süd-Ost | 5° | 89
|  |  | Süd-Ost | 5° | 89
|  |  | Süd-Ost | 25° | 94.6
|  |  | Süd-Ost | 25° | 94.6
|  |  | Süd-Ost | 35° | 94.9
|  |  | Süd-Ost | 35° | 94.9
|  |  | Süd-Ost | 45° | 93.6
|  |  | Süd-Ost | 45° | 93.6
|  |  | Süd-Ost | 55° | 90.4
|  |  | Süd-Ost | 55° | 90.4
|  |  | Süd-Ost | 70° | 82.8
|  |  | Süd-Ost | 70° | 82.8
|  |  | Süd-Ost | 90° | 68.1
|  |  | Süd-Ost | 90° | 68.1
|  |  | Süd | 5° | 90
|  |  | Süd | 5° | 90
|  |  | Süd | 25° | 98.7
|  |  | Süd | 25° | 98.7
|  |  | Süd | 35° | 100
|  |  | Süd | 35° | 100
|  |  | Süd | 45° | 99
|  |  | Süd | 45° | 99
|  |  | Süd | 55° | 96
|  |  | Süd | 55° | 96
|  |  | Süd | 70° | 87.6
|  |  | Süd | 70° | 87.6
|  |  | Süd | 90° | 70.6
|  |  | Süd | 90° | 70.6
|  |  | Süd-West | 5° | 89
|  |  | Süd-West | 5° | 89
|  |  | Süd-West | 25° | 94.6
|  |  | Süd-West | 25° | 94.6
|  |  | Süd-West | 35° | 94.9
|  |  | Süd-West | 35° | 94.9
|  |  | Süd-West | 45° | 93.6
|  |  | Süd-West | 45° | 93.6
|  |  | Süd-West | 55° | 90.4
|  |  | Süd-West | 55° | 90.4
|  |  | Süd-West | 70° | 82.8
|  |  | Süd-West | 70° | 82.8
|  |  | Süd-West | 90° | 68.1
|  |  | Süd-West | 90° | 68.1
|  |  | West | 5° | 86.4
|  |  | West | 5° | 86.4
|  |  | West | 25° | 83.3
|  |  | West | 25° | 83.3
|  |  | West | 35° | 80.7
|  |  | West | 35° | 80.7
|  |  | West | 45° | 77.5
|  |  | West | 45° | 77.5
|  |  | West | 55° | 73.6
|  |  | West | 55° | 73.6
|  |  | West | 70° | 66.6
|  |  | West | 70° | 66.6
|  |  | West | 90° | 55.3
|  |  | West | 90° | 55.3
|  |  | Nord-West | 5° | 83.9
|  |  | Nord-West | 5° | 83.9
|  |  | Nord-West | 25° | 70.4
|  |  | Nord-West | 25° | 70.4
|  |  | Nord-West | 35° | 63.5
|  |  | Nord-West | 35° | 63.5
|  |  | Nord-West | 45° | 57.3
|  |  | Nord-West | 45° | 57.3
|  |  | Nord-West | 55° | 52.1
|  |  | Nord-West | 55° | 52.1
|  |  | Nord-West | 70° | 45.5
|  |  | Nord-West | 70° | 45.5
|  |  | Nord-West | 90° | 37.6
|  |  | Nord-West | 90° | 37.6

## viktor-output-sheet
Parameters | Unit | Comment | Values
jährlicher Energieertrag BIPV (elektrisch) | kWh/a |  | 0
jährlicher Energieertrag BIPVT | kWh/a |  | 910
Anteil elektrische Energie an BIPVT | kWh/a |  | 200
Anteil thermische Energie an BIPVT | kWh/a |  | 710