## viktor-input-sheet
Parameters | Unit | Comment | Values
Gebäudeart |  |  | Neubau
Anzahl WE |  |  | 1
Anzahl Personen |  |  | 1
Wohnfläche | m^2 |  | 50
aktuelle Wärmeerzeugung |  |  | Erdgas
Fläche der PV-Anlage (1) | m^2 |  | 0
Ausrichtung der Fläche (1) |  |  | Süd
Neigung der Fläche (1) |  |  | 35°
Fläche der PVT-Anlage (2) | m^2 |  | 0
Ausrichtung der Fläche (2) |  |  | Süd
Neigung der Fläche (2) |  |  | 35°
Fläche der PV-Anlage (3) | m^2 |  | 0
Ausrichtung der Fläche (3) |  |  | Süd
Fläche der PVT-Anlage (4) | m^2 |  | 0
Ausrichtung der Fläche (4) |  |  | Süd
Stromspeicher |  |  | nein
Inbetriebnahme-Zeitpunkt |  |  | bis 31.01.2024
Elektroauto |  |  | nein
Ladesäule |  |  | nein

## calculation-sheet
Parameters | Unit | Comment | Values
Gebäudeart |  |  | Neubau
Anzahl WE |  |  | 1
Anzahl Personen |  |  | 1
Wohnfläche |  |  | 50
aktuelle Wärmeerzeugung |  |  | Erdgas
Fläche der PV-Anlage (1) |  |  | 0
Ausrichtung der Fläche (1) |  |  | Süd
Neigung der Fläche (1) |  |  | 35°
Fläche der PVT-Anlage (2) |  |  | 0
Ausrichtung der Fläche (2) |  |  | Süd
Neigung der Fläche (2) |  |  | 35°
Fläche der PV-Anlage (3) |  |  | 0
Ausrichtung der Fläche (3) |  |  | Süd
Fläche der PVT-Anlage (4) |  |  | 0
Ausrichtung der Fläche (4) |  |  | Süd
Stromspeicher |  |  | nein
Inbetriebnahme-Zeitpunkt |  |  | bis 31.01.2024
Elektroauto |  |  | nein
Ladesäule |  |  | nein
Feste Werte
Preis Strom | 0.3496
Preis Erdgas | 0.0934
Preis Heizöl | 0.09833
Einspeisevergütung ersten 20 Jahre |  | 0.082 | €/kWh
|  | bis 31.01.2024 | ab 01.02.2024 | ab 01.08.2024 | ab 01.02.2025 | ab 01.08.2025 | ab 01.02.2026 |  |  |  |  | Ausrichtung | Azimutwinkel | Neigung | Anteil Stromproduktion vom Optimum
Größe | anzulegender Wert | Vergütung ct/kWh | Vergütung ct/kWh | Vergütung ct/kWh | Vergütung ct/kWh | Vergütung ct/kWh | Vergütung ct/kWh |  |  |  |  | Nord | 180° | 5° | 82.7
< 10 kWp | 8.6 | 8.2 | 8.114 | 8.0289 | 7.9446 | 7.8611 | 7.7785 |  |  |  |  | Nord | 180° | 25° | 64.8
< 40 kWp | 7.5 | 7.1 | 7.025 | 6.9507 | 6.8772 | 6.8045 | 6.7324 |  |  |  |  | Nord | 180° | 35° | 56.3
< 100 kWp | 6.2 | 5.8 | 5.738 | 5.6766 | 5.6159 | 5.5557 | 5.4961 |  |  |  |  | Nord | 180° | 45° | 48.1
[12 empty] | Nord | 180° | 55° | 41
Einspeisevergütung 20-30 | 0.08 | [10 empty] | Nord | 180° | 70° | 33.7
Kalkulationszins | 5 | [10 empty] | Nord | 180° | 90° | 28.7
[12 empty] | Nord-Ost | 225° | 5° | 83.9
[12 empty] | Nord-Ost | 225° | 25° | 70.4
[12 empty] | Nord-Ost | 225° | 35° | 63.5
[12 empty] | Nord-Ost | 225° | 55° | 52.1
[12 empty] | Nord-Ost | 225° | 90° | 37.6
[12 empty] | Ost | 270° | 25° | 83.3
[12 empty] | Ost | 270° | 35° | 80.7
[12 empty] | Ost | 270° | 45° | 77.5
[12 empty] | Ost | 270° | 55° | 73.6
[12 empty] | Ost | 270° | 70° | 66.6
[12 empty] | Ost | 270° | 90° | 55.3
[12 empty] | Süd-Ost | 315° | 5° | 89
[12 empty] | Süd-Ost | 315° | 25° | 94.6
[12 empty] | Süd-Ost | 315° | 35° | 94.9
[12 empty] | Süd-Ost | 315° | 45° | 93.6
[12 empty] | Süd-Ost | 315° | 55° | 90.4
[12 empty] | Süd-Ost | 315° | 70° | 82.8
[12 empty] | Süd-Ost | 315° | 90° | 68.1
[12 empty] | Süd | 0° | 5° | 90
[12 empty] | Süd | 0° | 25° | 98.7
[12 empty] | Süd | 0° | 35° | 100
6.2 | Projektspezifische Eingangsparameter | [10 empty] | Süd | 0° | 45° | 99
[12 empty] | Süd | 0° | 55° | 96
6.2.1 | Investitionskosten |  | 0 | € | 5.2.3.1 Anlagenflächen | [6 empty] | Süd | 0° | 70° | 87.6
a | BIPV | Dachintegriert | 0 | € | Fläche | 0 | m2 |  |  |  |  | Süd | 0° | 90° | 70.6
| Komponenten |  | 2050 | € | Ausrichtung | Süd | [5 empty] | Süd-West | 45° | 5° | 89
|  | Module | 125 | €/ m2 | Neigung | 35° | ° |  |  |  |  | Süd-West | 45° | 25° | 94.6
|  | Unterkonstruktion und Zubehör | 80 | €/ m2 | [7 empty] | Süd-West | 45° | 35° | 94.9
|  | Wechselrichter | 450 | € |  |  |  |  | Wechselrichter |  |  | Süd-West | 45° | 45° | 93.6
| Installation je m2 |  | 40 | €/ m2 |  |  |  |  | 1-3 kWp |  | 450 | Süd-West | 45° | 55° | 90.4
| Installation pauschal |  | 2000 | € |  |  |  |  | 3-6 kWp |  | -50 | Süd-West | 45° | 70° | 82.8
| Planung und Auslegung |  | 0 | € |  |  |  |  | 6-9 kWp |  | 850 | Süd-West | 45° | 90° | 68.1
| Einsparungen |  | 0 | € |  |  |  |  | 9-15 kWp |  | 250 | West | 90° | 5° | 86.4
b | BIPVT | Dachintegriert | 0 | € | Fläche | 0 | m2 |  | 15-100 kWp |  | 2000 | West | 90° | 25° | 83.3
| Komponenten |  | 450 | € | Ausrichtung | Süd | [5 empty] | West | 90° | 35° | 80.7
|  | Module | 480 | €/ m2 | Neigung | 35° | ° |  |  |  |  | West | 90° | 45° | 77.5
|  | Unterkonstruktion und Zubehör | 0 | €/ m2 | [7 empty] | West | 90° | 55° | 73.6
|  | Wechselrichter | 450 | € | [7 empty] | West | 90° | 70° | 66.6
|  | Wärmepumpe | 0 | € | [7 empty] | West | 90° | 90° | 55.3
| Installation je m2 |  | 65 | €/ m2 | [7 empty] | Nord-West | 135° | 5° | 83.9
| Installation pauschal |  | 2000 | € | [7 empty] | Nord-West | 135° | 25° | 70.4
| Planung und Auslegung |  | 272.2222 | € | [7 empty] | Nord-West | 135° | 35° | 63.5
| Einsparungen |  | 0 | € | [7 empty] | Nord-West | 135° | 45° | 57.3
c | BIPV | Fassadenintegriert | 0 | € | Fläche | 0 | m2 |  |  |  |  | Nord-West | 135° | 55° | 52.1
| Komponenten |  | 3650 | € | Ausrichtung | Süd | [5 empty] | Nord-West | 135° | 70° | 45.5
|  | Module | 250 | €/ m2 | Neigung | 90° | ° |  |  |  |  | Nord-West | 135° | 90° | 37.6
|  | Unterkonstruktion und Zubehör | 160 | €/ m2
|  | Wechselrichter | 450 | €
| Installation je m2 |  | 80 | €/ m2
| Installation pauschal |  | 2000 | €
| Planung und Auslegung |  | 0 | €
| Einsparungen |  | 0 | €
d | BIPVT | Fassadenintegriert | 0 | € | Fläche | 0 | m2
| Komponenten |  | 450 | € | Ausrichtung | Süd
|  | Module | 750 | €/ m2 | Neigung | 90° | °
|  | Unterkonstruktion und Zubehör | 0 | €/ m2
|  | Wechselrichter | 450 | €
|  | Wärmepumpe | 0 | €
| Installation je m2 |  | 130 | €/ m2
| Installation pauschal |  | 2000 | €
| Planung und Auslegung |  | 272.2222 | €
| Einsparungen |  | 0 | €
6.2.2 | laufende Kosten
6.1.5 | Kosten für Stromzähler |  | 100 | €/a
6.2.2.1 | Wartungskosten Module und Unterkonstruktion |  | 2 | €/m2/2a | Reinigung und Sichtprüfung der Module
6.2.2.2 | Wartungskosten Verkabelung und Wechselrichter |  | 200 | €/3a | durch Elektriker
6.2.2.3 | Instandsetzung |  | 450 | €/ 12a | Wechselrichter nach 12 Jahren (5.1.1)
6.2.3 | Energieertrag
6.2.3.1 | Anlagenfläche
| s.o. | Gesamt | 0 | m2
|  |  | 0 | kWpeak
6.2.3.2 | Solare Einstrahlung
siehe auch Tabellenblatt Solarerträge
| spezifischer jährlicher Ertrag Deutschland PV |  | 1000 | kWh/kWpeak
| Leistung je m2 Modulfläche |  | 0.2 | kWpeak/m2
| solathermischer jährlicher Ertrag Deutschland |  | 710 | kWh/m2
6.2.4 | Jahresenergiebedarf
6.2.4.1 | Jahresenergiebedarf Wärme |  |  |  | Anzahl WE | 1
| spezifischer Heizwärmebedarf Neubaugebäude |  | 45 | kWh/m2 | Anzahl Personen | 1 | nur für WE<=2 erforderlich
| spezifischer Heizwärmebedarf Bestandsgebäude |  | 100 | kWh/m2 | Gebäudeart | Neubau | Neubau auch bei Kernsanierungen
|  |  | 2250 | kWh | Wohnfläche | 50 | m2
6.2.4.2 | Jahresenergiebedarf Trinkwassererwärmung |  | 500 | kWh
Einfamilienhaus (bis zu 2 WE)
|  | 500 | kWh/ Person
Mehrfamilienhaus (> 2 WE)
|  | 1000 | kWh/WE
6.2.4.3 | Jahresenergiebedarf Strom |  | 2350 | kWh
Einfamilienhaus Personen (bis zu 2 WE)
| 1 | 2350 | kWh
| 2 | 4040 | kWh
| 3 | 4950 | kWh
| 4 | 6000 | kWh
| 5 | 7000 | kWh
| 6 | 8100 | kWh
Mehrfamilienhaus Wohneinheiten
| 1 WE | 3000 | kWh
| 2 WE | 6000 | kWh
| 3 WE | 9000 | kWh
| 4 WE | 12000 | kWh
| 5 WE | 15000 | kWh
| 6 WE | 18000 | kWh
| 7 WE | 21000 | kWh
| 8 WE | 24000 | kWh
| 9 WE | 27000 | kWh
| 10 WE | 30000 | kWh
6.2.4.4 | Lastmanagementpotentiale
| nutzbarer Eigenanteil am jährlichen Stromertrag |  | 0.3 |  | Soll ein Speicher verbaut werden? |  | nein
| erhöht den nutzbaren Anteil um |  | 0.3
| Investitionskosten für einen Speicher |  | 5000
6.4.1 | bestehende Förderungsmöglichkeiten |  |  |  | Ist eine im Haushalt lebende Person in Besitz eines Elektroautos? |  | nein
| KfW Förderprogramm 442 |  | keine Förderung |  | Soll eine Ladesäule verbaut werden? |  | nein
| Förderhöhe |  | -2600
| Kosten für die Ladestation |  | 2000
6.3 | Ausgangskennzahlen
6.3.1 | Solarertrag
Der jährliche Ertrag einer Anlage lässt sich auch über die Solarkataster der jeweiligen Bundesländer genauer ermitteln
In dieser Arbeit wird der Solarertrag durch deutschen Durchschnittswert des spezifischen jährlichen Ertrags berechnet.
spezifischer Kollektorjahresertrag
| jährlicher Energieeintrag BIPV (elektrisch) |  |  | 0 | kWh/a
| jährlicher Energieeintrag BIPVT |  |  | 0 | kWh/a
|  | Anteil thermisch |  | 0 | kWh/a
|  | Anteil elektrisch |  | 0 | kWh/a
6.3.2 | energiebezogene Kennzahlen
| Jahresenergieverbrauch Gesamt |  |  | 5100 | kWh/a
| für Strom |  |  | 2350 | kWh/a
| für Wärme + TWW |  |  | 2750 | kWh/a
| nutzbarer Eigenanteil am jährlichen Ertrag |  |  | 0.3
| jährlich nutzbare Energie elektrisch |  |  | 0 | kWh/a
| jährlich Eingespeiste Energie |  |  | 0 | kWh/a
| jährlich nutzbare Energie thermisch |  |  | 0 | kWh/a | 60% nutzbar thermisch
6.3.4 | wirtschaftliche Kennzahlen
INFO
| jährlicher Ertrag durch eingespeisten Strom (Jahr 1-20) |  |  | 0 |  |  | 6.3.4.3 | der Wirkungsgrad der Module lässt über die Zeit nach, daher nach 30 Jahren 87%, linear aufteilen. Jedes Jahr 0,4% (0,4333333) weniger Erträge
| jährlicher Ertrag durch eingespeisten Strom (Jahr 20-30) |  |  | 0
| jährliche Einsparung durch nicht erforderlichen Strom |  |  | 0
| jährliche Einsparung durch nicht erforderliche Wärme |  |  | 0
| laufende Kosten jährlich |  |  | 100
| laufende Kosten alle 2 Jahre |  |  | 0
| laufende Kosten alle 3 Jahre |  |  | 200
| Austausch Wechselrichter alle 12 Jahre |  |  | 450
Zeit [Jahre] | Ertrag im Jahr t E(t) | Ausgabe im Jahr t A(t) | R(t)=E(t)-A(t) | 1/((1+i)^t) | Barwert im Jahr t | kumulierter Barwert
0 | 0 | 0 | 0 | 1 | 0 | 0
1 | 0 | 100 | -100 | 1 | -100 | -100
2 | 0 | 100 | -100 | 1 | -100 | -200
3 | 0 | 300 | -300 | 1 | -300 | -500
4 | 0 | 100 | -100 | 1 | -100 | -600
5 | 0 | 100 | -100 | 1 | -100 | -700
6 | 0 | 300 | -300 | 1 | -300 | -1000
7 | 0 | 100 | -100 | 1 | -100 | -1100
8 | 0 | 100 | -100 | 1 | -100 | -1200
9 | 0 | 300 | -300 | 1 | -300 | -1500
10 | 0 | 100 | -100 | 1 | -100 | -1600
11 | 0 | 100 | -100 | 1 | -100 | -1700
12 | 0 | 300 | -300 | 1 | -300 | -2000
13 | 0 | 550 | -550 | 1 | -550 | -2550
14 | 0 | 100 | -100 | 1 | -100 | -2650
15 | 0 | 300 | -300 | 1 | -300 | -2950
16 | 0 | 100 | -100 | 1 | -100 | -3050
17 | 0 | 100 | -100 | 1 | -100 | -3150
18 | 0 | 300 | -300 | 1 | -300 | -3450
19 | 0 | 100 | -100 | 1 | -100 | -3550
20 | 0 | 100 | -100 | 1 | -100 | -3650
21 | 0 | 300 | -300 | 1 | -300 | -3950
22 | 0 | 100 | -100 | 1 | -100 | -4050
23 | 0 | 100 | -100 | 1 | -100 | -4150
24 | 0 | 300 | -300 | 1 | -300 | -4450
25 | 0 | 550 | -550 | 1 | -550 | -5000
26 | 0 | 100 | -100 | 1 | -100 | -5100
27 | 0 | 300 | -300 | 1 | -300 | -5400 |  | Break-Even-Point |  | 0
28 | 0 | 100 | -100 | 1 | -100 | -5500
29 | 0 | 100 | -100 | 1 | -100 | -5600
30 | 0 | 300 | -300 | 1 | -300 | -5900
Parameters |  | Comment | Values
Barwert_0 |  |  | 0
kumulierter Barwert_1 |  |  | -100
kumulierter Barwert_2 |  |  | -200
kumulierter Barwert_3 |  |  | -500
kumulierter Barwert_4 |  |  | -600
kumulierter Barwert_5 |  |  | -700
kumulierter Barwert_6 |  |  | -1000
kumulierter Barwert_7 |  |  | -1100
kumulierter Barwert_8 |  |  | -1200
kumulierter Barwert_9 |  |  | -1500
kumulierter Barwert_10 |  |  | -1600
kumulierter Barwert_11 |  |  | -1700
kumulierter Barwert_12 |  |  | -2000
kumulierter Barwert_13 |  |  | -2550
kumulierter Barwert_14 |  |  | -2650
kumulierter Barwert_15 |  |  | -2950
kumulierter Barwert_16 |  |  | -3050
kumulierter Barwert_17 |  |  | -3150
kumulierter Barwert_18 |  |  | -3450
kumulierter Barwert_19 |  |  | -3550
kumulierter Barwert_20 |  |  | -3650
kumulierter Barwert_21 |  |  | -3950
kumulierter Barwert_22 |  |  | -4050
kumulierter Barwert_23 |  |  | -4150
kumulierter Barwert_24 |  |  | -4450
kumulierter Barwert_25 |  |  | -5000
kumulierter Barwert_26 |  |  | -5100
kumulierter Barwert_27 |  |  | -5400
kumulierter Barwert_28 |  |  | -5500
kumulierter Barwert_29 |  |  | -5600
kumulierter Barwert_30 |  |  | -5900
Investitionskosten |  |  | 0
Break-Even-Point |  |  | 0

## viktor-output-sheet
Parameters | Unit | Comment | Values
Barwert_0 | € |  | 0
Barwert_1 | € |  | -100
Barwert_2 | € |  | -200
Barwert_3 | € |  | -500
Barwert_4 | € |  | -600
Barwert_5 | € |  | -700
Barwert_6 | € |  | -1000
Barwert_7 | € |  | -1100
Barwert_8 | € |  | -1200
Barwert_9 | € |  | -1500
Barwert_10 | € |  | -1600
Barwert_11 | € |  | -1700
Barwert_12 | € |  | -2000
Barwert_13 | € |  | -2550
Barwert_14 | € |  | -2650
Barwert_15 | € |  | -2950
Barwert_16 | € |  | -3050
Barwert_17 | € |  | -3150
Barwert_18 | € |  | -3450
Barwert_19 | € |  | -3550
Barwert_20 | € |  | -3650
Barwert_21 | € |  | -3950
Barwert_22 | € |  | -4050
Barwert_23 | € |  | -4150
Barwert_24 | € |  | -4450
Barwert_25 | € |  | -5000
Barwert_26 | € |  | -5100
Barwert_27 | € |  | -5400
Barwert_28 | € |  | -5500
Barwert_29 | € |  | -5600
Barwert_30 | € |  | -5900
Investitionskosten | € |  | 0
Break-Even-Point | Jahre |  | 0